## Claves Comentadas
TAREAS ESTANDAR DE CORRECTIVO |  |  |  | CORRECTIVE TASKS |  |  | CAMBIOS
Clavero | Código tarea std | Descripción componente | DEFINICION | Std Tasks Codes | Equipment description | DEFINITION | Fecha
ACR | ACR | Equipo ACR |  | ACRno | ACR
ACR01 | ACR01T70 | Núcleo DC-DC | Reparación o sustitución de elementos pertenecientes a equipo Convertidor DC-DC como IGBTs, Driver DC-DC de IGBTs, conectores y cableado interno del equipo | ACR01T70 | DC-DC core | Repair or replacement of elements belonging to the DC-DC converter equipment such as IGBTs, IGBT DC-DC driver, connectors and internal wiring of the equipment
ACR01 | ACR01T71 | Núcleo DC-DC | Sustitución y reparación posterior de núcleo o equipo convertidor DC-DC completo | ACR01T71 | DC-DC core | Replacement and subsequent repair of the core or complete DC-DC converter equipment
ACR01 | ACR01T79 | Núcleo DC-DC | Inspección sin encontrar anomalía en el funcionamiento del Núcleo DC-DC o de alguno de sus componentes como IGBTs, Driver DC-DC de IGBTs, conectores y cableado interno del equipo. | ACR01T79 | DC-DC core | Inspection without finding anomaly in the functionality of DC-DC core or some of its parts such as IGBTs, IGBT DC-DC driver, connectors and internal wiring of the equipment.
ACR0101 | ACR0101no | IGBT DC-DC |  | ACR0101no | IGBT DC-DC
ACR0102 | ACR0102no | Conjunto Driver DC-DC |  | ACR0102no | Driver DC-DC module
ACR0103 | ACR0103no | Conectores de baja DC-DC |  | ACR0103no | Low voltage DC-DC connectors
ACR0104 | ACR0104no | Busbar DC-DC |  | ACR0104no | Busbar DC-DC
ACR02 | ACR02T62 | Sensores | Sustitución y desecho de Sensores de tensión, intensidad y temperatura en Equipo OESS (On board Energy Storage System)/ACR (Acumuladores de Carga Rápida) por no ser reparables | ACR02T62 | Sensors | Replacement and disposal of voltage, current and temperature sensors in OESS Equipment (On board Energy Storage System)/ACR (Fast Charge Acumulators) that are beyond repair
ACR02 | ACR02T79 | Sensores | Inspección sin encontrar anomalía en el funcionamiento de Sensores de tensión, Intensidad o Temperatura del Equipo OESS (On board Energy Storage System)/ACR (Acumuladores de Carga Rápida). | ACR02T79 | Sensors | Inspection without finding anomaly in the functionality of Voltage, Current or Temperature sensors of OESS Equipment (On board Energy Storage System)/ACR (Fast Charge Acumulators).
ACR0201 | ACR0201no | Sensor de Tensión |  | ACR0201no | Voltage sensor
ACR0202 | ACR0202no | Sensor de Intensidad |  | ACR0202no | Current sensor
ACR0203 | ACR0203no | Sensor de Temperatura |  | ACR0203no | Temperature sensor
ACR03 | ACR03T62 | Resistencias | Sustitución y desecho de Resistencias de precarga y descarga permanente del Equipo OESS (On board Energy Storage System)/ACR (Acumuladores de Carga Rápida) por no ser reparables | ACR03T62 | Resistor | Replacement and disposal of precharge and continuous discharge resistors in OESS Equipment (On board Energy Storage System)/ACR (Fast Charge Acumulators) that are beyond repair.
ACR03 | ACR03T79 | Resistencias | Inspección sin encontrar anomalía en el funcionamiento de Resistencias de precarga o descarga permanente del Equipo OESS (On board Energy Storage System)/ACR (Acumuladores de Carga Rápida). | ACR03T79 | Resistor | Inspection without finding anomaly in the functionality of Preload or Steady discharge resistors of OESS Equipment (On board Energy Storage System)/ACR (Fast Charge Acumulators).
ACR0301 | ACR0301no | Resistencias de precarga |  | ACR0301no | Preload resistor
ACR0302 | ACR0302no | Resistencias de descarga permanente |  | ACR0302no | Steady discharge resistors
ACR04 | ACR04T70 | Aparellaje eléctrico | Reparación o sustitución de Contactores principales, de precarga, maniobra y rama del Equipo OESS (On board Energy Storage System)/ACR (Acumuladores de Carga Rápida) | ACR04T70 | Electrical gear | Repair or replacement of main, precharge, manoeuvre and branch contactors of the OESS Equipment (On board Energy Storage System)/ACR (Fast Charge Acumulators)
ACR04 | ACR04T79 | Aparellaje eléctrico | Inspección sin encontrar anomalía en el funcionamiento de Contactores Principales, de precarga, Maniobra y Rama del Equipo OESS (On board Energy Storage System)/ACR (Acumuladores de Carga Rápida). | ACR04T79 | Electrical gear | Inspection without finding anomaly in the functionality of Main, Precharge, Manoeuvre and Ultracapacitor module contactors of OESS Equipment (On board Energy Storage System)/ACR (Fast Charge Acumulators).
ACR0401 | ACR0401no | Contactor principal |  | ACR0401no | Main contactor
ACR0402 | ACR0402no | Contactor precarga |  | ACR0402no | Preload contactor
ACR0403 | ACR0403no | Contactor maniobra |  | ACR0403no | Manoubre contactor
ACR0404 | ACR0404no | Contactor rama |  | ACR0404no | Branch contactor
ACR05 | ACR05T41 | Electrónica | Actualización o recarga de software del Control electrónico del Equipo OESS (On board Energy Storage System)/ACR (Acumuladores de Carga Rápida) | ACR05T41 | Electronic | Update or reload of the software of the electronic control of the OESS Equipment (On board Energy Storage System)/ACR (Fast Charge Acumulators)
ACR05 | ACR05T42 | Electrónica | Reset de Control electrónico del Equipo OESS (On board Energy Storage System)/ACR (Acumuladores de Carga Rápida) | ACR05T42 | Electronic | Reset of the electronic control of the OESS Equipment (On board Energy Storage System)/ACR (Fast Charge Acumulators)
ACR05 | ACR05T70 | Electrónica | Sustitución de tarjetas o reparaciones mecánicas tipo tornillería del Control electrónico del Equipo OESS (On board Energy Storage System)/ACR (Acumuladores de Carga Rápida) | ACR05T70 | Electronic | Replacement of cards or fastener type mechanical repairs of the electronic control of the OESS Equipment (On board Energy Storage System)/ACR (Fast Charge Acumulators)
ACR05 | ACR05T71 | Electrónica | Sustitución y reparación posterior de Control electrónico completo del Equipo OESS (On board Energy Storage System)/ACR (Acumuladores de Carga Rápida) | ACR05T71 | Electronic | Replacement and subsequent repair of the complete electronic control of the OESS Equipment (On board Energy Storage System)/ACR (Fast Charge Acumulators)
ACR05 | ACR05T79 | Electrónica | Inspección sin encontrar anomalía en el funcionamiento de Electrónica del Equipo OESS (On board Energy Storage System)/ACR (Acumuladores de Carga Rápida) | ACR05T79 | Electronic | Inspection without finding anomaly in the functionality of Electronic control of OESS Equipment (On board Energy Storage System)/ACR (Fast Charge Acumulators).
ACR0501 | ACR0501no | DCCU |  | ACR0501no | DCDC Control unit
ACR0502 | ACR0502no | UCU |  | ACR0502no | UCS control unit
ACR0503 | ACR0503no | FAID |  | ACR0503no | Power supply
ACR06 | ACR06T62 | Condensadores | Sustitución y desecho de Condensadores de Filtro y de Modo común u otros elementos pertenecientes a Filtro por no ser reparables | ACR06T62 | Capacitors | Replacement and disposal of the filter and common mode capacitors that are beyond repair
ACR06 | ACR06T70 | Filtros | Reparación o sustitución de elementos pertenecientes a Filtro de entrada como Condensadores de Modo común, de filtro, bobinas, resistencias, etc… Se incluye reapriete de tornillería. | ACR06T70 | Filtros | Repair or replacement of elements belonging to the Input filter such as Common mode and filter capacitor mode, coils, resistors, etc… Retightening is included
ACR06 | ACR06T79 | Filtros | Inspección sin encontrar anomalía en el funcionamiento del Condensador Filtro o Condensador Modo Común del Equipo OESS (On board Energy Storage System)/ACR (Acumuladores de Carga Rápida) | ACR06T79 | Filtros | Inspection without finding anomaly in the functionality of Filter or Common mode capacitors of OESS Equipment (On board Energy Storage System)/ACR (Fast Charge Acumulators).
ACR0601 | ACR0601no | Condensador Filtro |  | ACR0601no | Filter capacitor
ACR0602 | ACR0602no | Condensador Modo Común |  | ACR0602no | Common capacitor mode
ACR07 | ACR07T70 | Cofre o Envolvente | Reparación o sustitución de elementos pertenecientes a la estructura de Cofre o Envolvente como Tapas, Puertas, Trampillas, Juntas, Cierres, Bisagras, Cerraduras, Tornillería, Sirgas, etc… Se incluyen reparaciones como Pintado y Limpieza | ACR07T70 | Evolve | Repair or replacement of elements belonging to the box or enclosure structure such as covers, doors, hatches, joints, seals, hinges, locks, fasteners, cables, etc... Includes repairs such as painting and cleaning.
ACR07 | ACR07T79 | Cofre o Envolvente | Inspección sin encontrar anomalía en el Cofre o Envolvente del Equipo OESS (On board Energy Storage System)/ACR (Acumuladores de Carga Rápida) o sus elementos como Tapas y puertas, Juntas, Cierres y bisagras, Pintura y Aparellaje mecánico interno. | ACR07T79 | Evolve | Inspection without finding anomaly in the Evolve of OESS Equipment (On board Energy Storage System)/ACR (Fast Charge Acumulators) or its parts such as Traps and doors, Gaskets, Locks and hinges, Paint and internal mechanical gear. .
ACR0701 | ACR0701no | Tapas y puertas |  | ACR0701no | Traps and doors
ACR0702 | ACR0702no | Juntas |  | ACR0702no | Gaskets
ACR0703 | ACR0703no | Cierres y bisagras |  | ACR0703no | Locks and hinges
ACR0704 | ACR0704no | Pintura |  | ACR0704no | Paint
ACR0705 | ACR0705no | Aparellaje mecánico |  | ACR0705no | Mechanical gear
ACR08 | ACR08T62 | Rama ACR | Sustitución y desecho de Rama de Ultracondensadores de Equipo OESS (On board Energy Storage System)/ACR (Acumuladores de Carga Rápida) por no ser reparable | ACR08T62 | Ultracapacitor module | Replacement and disposal of the ultracapacitor moduleof the OESS Equipment (On board Energy Storage System)/ACR (Fast Charge Acumulators) that are beyond repair.
ACR08 | ACR08T71 | Rama ACR | Sustitución y reparación posterior de Rama de Ultracondensadores de Equipo OESS (On board Energy Storage System)/ACR (Acumuladores de Carga Rápida) | ACR08T71 | Ultracapacitor module | Replacement and subsequent repair of the Ultracapacitor module of the OESS Equipment (On board Energy Storage System)/ACR (Fast Charge Acumulators)/ACR (Fast Charge Acumulators)
ACR08 | ACR08T79 | Rama ACR | Inspección sin encontrar anomalía en el funcionamiento Rama de Ultracondensadores de Equipo OESS (On board Energy Storage System)/ACR (Acumuladores de Carga Rápida). | ACR08T79 | Ultracapacitor module | Inspection without finding anomaly in the functionality of Ultracapacitor module of the OESS Equipment (On board Energy Storage System)/ACR (Fast Charge Acumulators)/ACR (Fast Charge Acumulators)
ACR0801 | ACR0801T62 | Cesta ACR | Sustitución y desecho por no ser reparable de Cesta de Ultracondensadores en Rama de Equipo OESS (On board Energy Storage System)/ACR (Acumuladores de Carga Rápida) | ACR0801T62 | Ultracapacitor submodule | Replacement and disposal of the Ultracapacitor submodule of the OESS Equipment (On board Energy Storage System)/ACR (Fast Charge Acumulators) that is beyond repair.
ACR0801 | ACR0801T70 | Cesta ACR | Reparación o sustitución de elementos pertenecientes a la Cesta de Ultracondensadores como Tarjetas de equilibrado, Ultracondensadores, pletinas y tornillería de conexionado, sujeciones, etc | ACR0801T70 | Ultracapacitor submodule | Repair or replacement of elements belonging to the Ultracapacitor submodule such as balancing cards, ultracapacitors, bars and connection fasteners, fixings, etc...
ACR080101 | ACR080101no | Ultracap |  | ACR080101no | Ultracap
ACR080102 | ACR080102no | Tarjeta de equilibrado |  | ACR080102no | Equalizing card
ACR080103 | ACR080103no | Pletina |  | ACR080103no | Board
ACR09 | ACR09T70 | Grupo Refrigeración | Reparación o sustitución de elementos pertenecientes a Módulo de refrigeración del Equipo OESS (On board Energy Storage System)/ACR (Acumuladores de Carga Rápida) como Ventiladores, Compresor, Intercambiador, Presostatos de seguridad, Transductores de presión, Radiadores, Válvula de expansión, etc... Se incluye reparación o sustitución de Bomba de agua, Circuito hidráulico, Depósito de refrigerante, Calentador, sujeciones, bridas, racores, tornillería, etc | ACR09T70 | Cooling system | Repair or replacement of elements belonging to the cooling module of the OESS Equipment (On board Energy Storage System)/ACR (Fast Charge Acumulators) such as fans, compressor, heat exchanger, safety pressure switches, pressure transducers, radiators, expansión valve, etc... Includes repair or replacement of the water pump, hydraulic circuit, coolant tank, heater, fixings, cable ties, fittings, fasteners, etc...
ACR09 | ACR09T71 | Grupo Refrigeración | Sustitución y reparación posterior de Módulo de refrigeración de Equipo OESS (On board Energy Storage System)/ACR (Acumuladores de Carga Rápida) | ACR09T71 | Cooling system | Replacement and subsequent repair of the cooling module of the OESS Equipment (On board Energy Storage System)/ACR (Fast Charge Acumulators)
ACR09 | ACR09T79 | Grupo Refrigeración | Inspección sin encontrar anomalía en el funcionamiento Grupo Refrigeración de Equipo OESS (On board Energy Storage System)/ACR (Acumuladores de Carga Rápida) | ACR09T79 | Cooling system | Inspection without finding anomaly in the functionality of the Cooling system of the OESS Equipment (On board Energy Storage System)/ACR (Fast Charge Acumulators)/ACR (Fast Charge Acumulators)
ACR0901 | ACR0901no | Ventiladores |  | ACR0901no | Fans
ACR0902 | ACR0902no | Otros componentes |  | ACR0902no | Another components
ACR10 | ACR10T70 | Cableado | Reparación de cableado CC de baja y alta y de AC de Equipo OESS (On board Energy Storage System)/ACR (Acumuladores de Carga Rápida) Se incluye reparación o sustitución de elementos como regletas, conectores, sujeciones, pasamuros, bridas, mangueras, etc... y reapriete de sujeciones de conducciónes de cableado | ACR10T70 | Wiring | Repair of high and low voltage DC and AC wiring of the OESS Equipment (On board Energy Storage System)/ACR (Fast Charge Acumulators). Repair or replacement is included of elements such as terminal blocks, connectors, fixings, wall bushings, cable ties, hoses, etc... and retightening of cable conduit fixings
ACR10 | ACR10T79 | Cableado | Inspección sin encontrar anomalía en Cableado de alta, baja y alterna de Equipo OESS (On board Energy Storage System)/ACR (Acumuladores de Carga Rápida). | ACR10T79 | Wiring | Inspection without finding anomaly in the Low, High and AC wiring of the OESS Equipment (On board Energy Storage System)/ACR (Fast Charge Acumulators)/ACR (Fast Charge Acumulators)
ACR1001 | ACR1001no | Cableado baja |  | ACR1001no | Low voltage wiring
ACR1002 | ACR1002no | Cableado alta |  | ACR1002no | High voltage wiring
ACR1003 | ACR1003no | Cableado AC |  | ACR1003no | AC wiring
ACR11 | ACR11T62 | Rama Batería | Sustitución y desecho de Rama de Baterías de Equipo OESS (On board Energy Storage System)/ACR (Acumuladores de Carga Rápida) por no ser reparable | ACR11T62 | Battery module | Replacement and disposal of the battery branch of the OESS Equipment (On board Energy Storage System)/ACR (Fast Charge Acumulators) that is beyond repair.
ACR11 | ACR11T71 | Rama Batería | Sustitución y reparación posterior de Rama de Baterías de Equipo OESS (On board Energy Storage System)/ACR (Acumuladores de Carga Rápida) | ACR11T71 | Battery module | Replacement and subsequent repair of the battery branch of the OESS Equipment (On board Energy Storage System)/ACR (Fast Charge Acumulators).
ACR11 | ACR11T79 | Rama Batería | Inspección sin encontrar anomalía en el funcionamiento de la Rama Batería de Equipo OESS (On board Energy Storage System)/ACR (Acumuladores de Carga Rápida) | ACR11T79 | Battery module | Inspection without finding anomaly in the functionality of the Battery module of the OESS Equipment (On board Energy Storage System)/ACR (Fast Charge Acumulators)/ACR (Fast Charge Acumulators)
ACR1101 | ACR1101T62 | Cesta Batería | Sustitución y desecho de Cesta de Baterías en Rama de Equipo OESS (On board Energy Storage System)/ACR (Acumuladores de Carga Rápida) por no ser reparable | ACR1101T62 | Battery submodule | Replacement and disposal of the branch battery basket of the OESS Equipment (On board Energy Storage System)/ACR (Fast Charge Acumulators) that is beyond repair.
BAS | BAS | Sistema de basculación de caja |  | BASno | Carbody tilt system
BAS01 | BAS01T70 | Sistema de control de basculación | Reparación o sustitución de elementos pertenecientes a Sistema de control de basculación como Módulos de alimentación, CPU, de señales, de comunicación, etc… Se incluyen Interfaces persona-maquina como Displays, Pulsadores indicadores, avisadores acústicos, etc... reparación o sustitución de Sistemas de acelerómetros, medición de ángulo, giroscopios, etc | BAS01T70 | Tilt control system | Repair or replacement of elements belonging to the tilting control system such as power supply, CPU, signal, communication, etc... modules. Includes human machine interfaces such as displays, indicator pushbuttons, acoustic warning devices, etc... Repair or replacement of accelerometer, angle measurement, gyroscope, etc... systems
BAS01 | BAS01T79 | Sistema de control de basculación |  | BAS01T79 | Tilt control system
BAS0101 | BAS0101no | Módulos de alimentación |  | BAS0101no | Power supply modules
BAS0102 | BAS0102no | Módulos CPU |  | BAS0102no | CPU modules
BAS0103 | BAS0103no | Módulos señales E/S |  | BAS0103no | I/O signal modules
BAS0104 | BAS0104no | Módulos de comunicación |  | BAS0104no | Communication modules.
BAS0105 | BAS0105no | Interface persona-sistema |  | BAS0105no | Person-system interface
BAS010501 | BAS010501no | Display |  | BAS010501no | Display
BAS010502 | BAS010502no | Pulsadores, indicadores, avisadores acústicos |  | BAS010502no | Press buttons/Indicators/sound warnings
BAS0106 | BAS0106no | Sistemas GPS |  | BAS0106no | GPS system
BAS0107 | BAS0107no | Sistema de acelerómetros |  | BAS0107no | Accelerometer system
BAS0108 | BAS0108no | Sistema de ruedas fónicas |  | BAS0108no | Phonic wheel system
BAS0109 | BAS0109no | Sistema de medición de ángulo |  | BAS0109no | Angle measuring system
BAS0110 | BAS0110no | Sistema de giróscopos |  | BAS0110no | Gyroscope system
BAS02 | BAS02T70 | Sistema de control de actuadores | Reparación o sustitución de elementos pertenecientes de forma exclusiva al Sistema de control de actuadores como Módulos CPU, de alimentación, de señales y comunicaciones reparación de Sistemas de frenado y refrigeración del Sistema de control del actuador | BAS02T70 | Operator control system | Repair or replacement of elements that exclusively belong to the actuator control system such as CPU, power supply, signal and communications modules. Repair of braking and cooling systems of the actuator control system
BAS02 | BAS02T79 | Sistema de control de actuadores |  | BAS02T79 | Operator control system
BAS0201 | BAS0201no | Modulo CPU |  | BAS0201no | CPU module
BAS0202 | BAS0202no | Módulos de alimentación |  | BAS0202no | Power supply modules
BAS0203 | BAS0203no | Módulos señales E/S |  | BAS0203no | I/O signals modules
BAS0204 | BAS0204no | Módulos de comunicaciones |  | BAS0204no | Communication modules
BAS0205 | BAS0205no | Resistencias de frenado |  | BAS0205no | Braking resistors
BAS0206 | BAS0206no | Sistema de refrigeración |  | BAS0206no | Cooling system
BAS03 | BAS03T70 | Actuadores de basculación | Reparación o sustitución de elementos pertenecientes a Conjunto actuador como sujeciones, bulones, tornillería, bastidor, rejillas de protección, bridas, etc… Sustitución de Motor, Se incluye la reparación del Sistema de lubricación del Conjunto actuador | BAS03T70 | Tilt actuators | Repair or replacement of elements belonging to the actuator assembly such as fixing, bolts, fasteners, frame, protective grilles, cable ties, etc... Replacement of the motor, includes the repair of the lubrication system for the actuator assembly
BAS03 | BAS03T71 | Actuadores de basculación | Sustitución y reparación posterior de conjunto actuador completo | BAS03T71 | Tilt actuators | Replacement and subsequent repair of the complete actuator assembly
BAS03 | BAS03T79 | Actuadores de basculación |  | BAS03T79 | Tilt actuators
BAS0301 | BAS0301no | Actuadores |  | BAS0301no | Actuators
BAS0302 | BAS0302no | Sistema de lubricación actuadores |  | BAS0302no | Actuator lubrication system
BAS04 | BAS04no | Aparellaje eléctrico |  | BAS04no | Electrical gear
BAS04 | BAS04T70 | Aparellaje eléctrico | Reparación de cableado interno del Sistema de Basculación en conectores, regletas, conexionados, etc… | BAS04T70 | Electrical gear | Repair of internal wiring of the tilting system on connectors, terminal blocks, connections, etc...
BAS04 | BAS04T79 | Aparellaje eléctrico |  | BAS04T79 | Electrical gear
BOG | BOG | Bogie |  | BOGno | Bogie
BOG01 | BOG01T79 | Elementos de rodadura | Inspeccióne de bogies por denuncias de ruidos en rodadura sin detección de anomalía. Inspección de parámetros de rodadura por sospecha de planos sin encontrar anomalía Inspección sin encontrar anomalía de elementos de rodadura como ruedas, ejes, cajas de grasa, rodamientos, discos de freno, dispositivos PAT, sensores de rodadura o puente montado cuando aplique. | BOG01T79 | Wheelsets | Inspection of bogies due to reports of noise in rolling gear without detecting an anomaly Wheel parameters inspection for suspected flats with no failure found. Fault not found in Wheelsets parts such as wheels, axels, axel boxes, bearings, brake discs, Earthing devices, sensors or axel bridge if applicable.
BOG0101 | BOG0101T15 | Ruedas | Retorneados derivados de deslizamientos no controlados Si encontramos el causante del defecto en rueda, como un mal funcionamiento de BCU, Sensor de velocidad, Electroválvula de antibloqueo, etc… se debe utilizar la clave correspondiente al elemento que provoca la falla Utilizar esta clave/actuación si el retorneado deriva de un defecto en rueda como coqueras, escoriaciones, etc | BOG0101T15 | Wheels | Turning resulting from uncontrolled sliding. If the cause of the defect on the wheel is found, such as malfunctioning of the BCU, speed sensor, wheel slide solenoid valve, etc... the code corresponding to the element that cause the failure must be used. Use this code/actuation if the turning is a result of a wheel defect such as imperfections, abrasions, etc...
BOG0101 | BOG0101T70 | Ruedas | Reparaciones en ruedas reparación de mecanizados Repintados Limpieza de rueda por exceso de grasa o suciedad Sustitución de trencillas de masa. | BOG0101T70 | Wheels | Repairs on wheels Repair of machined parts Repainting Wheel cleaning due to excess grease or dirt Replacement of earthing shunts.
BOG010101 | BOG010101T62 | Rueda enteriza | Sustitución y desecho de rueda enteriza | BOG010101T62 | Monoblock wheel | Replacement and disposal of monoblock wheel
BOG01010101 | BOG01010101no | Cuerpo |  | BOG01010101no | hub
BOG01010102 | BOG01010102no | Velo |  | BOG01010102no | web
BOG01010103 | BOG01010103no | Rodadura |  | BOG01010103no | rim
BOG01010104 | BOG01010104no | Elemento insonorizador |  | BOG01010104no | insonorization element
BOG010102 | BOG010102T62 | Rueda con bandaje | Sustitución y desecho de rueda con bandaje | BOG010102T62 | Tyred wheel | Replacement and disposal of tyred wheel.
BOG01010201 | BOG01010201no | Cuerpo |  | BOG01010201no | hub
BOG01010202 | BOG01010202no | Velo |  | BOG01010202no | wheel center
BOG01010203 | BOG01010203T62 | Bandaje | Sustitución y desecho de bandaje de Rueda con bandaje | BOG01010203T62 | Tyre | Replacement and disposal of tyred wheel.
BOG01010204 | BOG01010204no | Elementos de goma |  | BOG01010204no | rubber ring
BOG01010205 | BOG01010205no | Trenzas eléctricas |  | BOG01010205no | earth straps
BOG01010206 | BOG01010206no | Elemento insonorizador |  | BOG01010206no | insonorization element
BOG010103 | BOG010103T62 | Rueda neumática-portadora | Sustitución y desecho de ruedas neumáticas | BOG010103T62 | Neumatic wheel | Replacement and disposal of pneumatic tyres
BOG010103 | BOG010103T70 | Rueda neumática-portadora | Reparación o sustitución de partes pertenecientes al conjunto Rueda neumática-portadora como Tapas, tornillería, válvulas, etc… | BOG010103T70 | Neumatic wheel | Repair or replacement of parts belonging to the pneumatic wheel assembly such as covers, fasteners, valves, etc...
BOG010104 | BOG010104T62 | Rueda de Seguridad | Sustitución y desecho de ruedas de seguridad | BOG010104T62 | Security wheel | Replacement and disposal of safety wheels
BOG010104 | BOG010104T70 | Rueda de Seguridad | Reparación o sustitución de partes pertenecientes al conjunto Rueda de seguridad | BOG010104T70 | Security wheel | Repair or replacement of parts belonging to the safety wheel assembly
BOG0102 | BOG0102T62 | Ejes | Sustitución y desecho de eje por tener defectos Si se sustituye porque la reductora tiene un problema (BOG12) o porque las ruedas han llegado de forma prematura a final de vida (BOG0101), imputar a estos elementos | BOG0102T62 | Axles | Replacement and disposal of axle due to defects. If it is replaced because the gearbox has a problem (BOG12) or because the wheels have prematurely reached the end of their lifespan (BOG0101), impute it to these elements
BOG0102 | BOG0102T72 | Ejes | Repintado de ejes como consecuencia de impactos de balasto u otros objetos en vía | BOG0102T72 | Axles | Repainting of axles as a consequence of the impact of ballast or other objects on the track
BOG0103 | BOG0103T70 | Cajas de grasa | Reaprietes de tornillería de caja grasa reparación de mecanizados o repintados sustitución de juntas, tornillería, tapas, etc... | BOG0103T70 | Axle boxes | Retightening of axle box fasteners. Repair of machined or repeated items. Replacement of joints, fasteners, covers, etc...
BOG0104 | BOG0104T62 | Rodamientos | Sustitución y desecho de rodamientos por no ser reparables o reacondicionados | BOG0104T62 | Bearings | Replacement and disposal of bearings that are beyond repair or reconditioned
BOG0104 | BOG0104T71 | Rodamientos | Sustitución de rodamientos y posterior reacondicionamiento | BOG0104T71 | Bearings | Replacement of bearings and subsequent reconditioning
BOG0105 | BOG0105T62 | Disco Freno | Sustitución y desecho de discos de freno por no ser posible su recuperación por fin de vida útil o daños irreparables | BOG0105T62 | Disc Brake | Replacement and disposal of brake discs that cannot be recovered due to the end of their lifespan or have irreparable damage
BOG0105 | BOG0105T70 | Disco Freno | Sustitución de tornillería y anillos de fricción Se incluye reapriete de tornillería | BOG0105T70 | Disc Brake | Replacement of fasteners and friction rings Includes retightening of fasteners
BOG0106 | BOG0106T70 | Dispositivos puesta a tierra | Reparación o sustitución de elementos pertenecientes a conjunto Dispositivo puesta a tierra | BOG0106T70 | Earthing devices | Repair or replacement of elements belonging to the earthing device assembly
BOG0106 | BOG0106T71 | Dispositivos puesta a tierra | Sustitución y reparación posterior de Dispositivo puesta a tierra | BOG0106T71 | Earthing devices | Replacement and subsequent repair of the earthing device
BOG0107 | BOG0107T01 | Sensorización en eje | Limpieza de cabeza sensora | BOG0107T01 | Axel sensors | Sensor head cleaning
BOG0107 | BOG0107T16 | Sensorización en eje | Ajuste de aproximacion a rueda fónica | BOG0107T16 | Axel sensors | Adjustment of phonic wheel clearance
BOG0107 | BOG0107T62 | Sensorización en eje | Sustitución y desecho de sensores de velocidad de equipo de freno o registrador y sensores de temperatura y vibraciones por no ser reparable | BOG0107T62 | Axel sensors | Replacement and disposal of brake system or event recorder speed sensors and temperature and vibration sensors that are beyond repair | 2022-10-14
BOG0107 | BOG0107T70 | Sensorización en eje | Sustitución o reparación de elementos pertenecientes al equipo de sensorización como cableado, tornillería y brida de sujeción, juntas de estanqueidad, conexionado, rueda fónica, etc... Reapriete de sujeción de Sensor | BOG0107T70 | Axel sensors | Replacement or repair of elements belonging to the sensor equipment such as wiring, fasteners, clamps, seals, connections, phonic wheel etc... Retightening of the sensor fixing | 2021-08-12
BOG0107 | BOG0107T71 | Sensorización en eje | Sustitución y reparación posterior de sensores de velocidad de equipo de freno o registrador y sensores de temperatura y vibraciones | BOG0107T71 | Axel sensors | Replacement and subsequent repair of brake system or event recorder speed sensors and temperature and vibration sensors
BOG010701 | BOG010701no | Sensor de velocidad |  | BOG010701no | Speed sensor
BOG010702 | BOG010702no | Rueda fónica |  | BOG010702no | Phonic wheel.
BOG010703 | BOG010703no | Aparellaje eléctrico |  | BOG010703no | Electrical gear
BOG010704 | BOG010704no | Sensor de temperatura |  | BOG010704no | Temperature sensor
BOG010705 | BOG010705no | Sensor de vibraciones |  | BOG010705no | Vibration sensor
BOG0108 | BOG0108T70 | Puente | Reparación de Puentes mediante soldadura, reaprietes de tornillería, etc... Cualquier actividad sobre la caja de grasa se imputaria en BOG0103 | BOG0108T70 | Axle bridge | Repair of bridges by welding, retightening of fasteners, etc... Any activity on the axle box should be allocated to BOG0103
BOG0108 | BOG0108T72 | Puente | Repintado de puentes como consecuencia de impactos de balasto u otros objetos en vía | BOG0108T72 | Axle bridge | Repainting of bridges as a consequence of the impact of ballast or other objects on the track
BOG02 | BOG02no | Suspensión primaria |  | BOG02no | Primary Suspension
BOG02 | BOG02T16 | Suspensión primaria | Regulación de altura de Resorte metaelastico o helicoidal de suspensión primaria mediante calas | BOG02T16 | Primary Suspension | Adjustment of the height of the metaelastic or helical spring of the primary suspension by means of shims
BOG02 | BOG02T79 | Suspensión primaria | Inspección sin encontrar anomalía de elementos de suspensión Primaria como resortes helicoidales, resortes metaelasticos, amortiguadores, sistemas deguíado de caja de grasa, limitadores de carrera y todo tipo de sujeciones, tornillería, pines, guías, asientos elasticos, silentblocks, etc...perteneciente a estos. | BOG02T79 | Primary Suspension | Inspection without finding anomaly of Primary Suspension parts susch as helicoidal springs, rubber springs, dampers, axle box steering system, bump stoppers and their fixings, fasteners, pins, guides, elastic seats, silentbloks, etc...
BOG0201 | BOG0201no | Sistemas de resortes |  | BOG0201no | Spring systems
BOG020101 | BOG020101T62 | Resortes helicoidales | Sustitución y desecho por rotura de espiras, puntos de descarburación o perdida de propiedades de Resosrtes helicoidales de suspensión primaria | BOG020101T62 | Helicoidal spring | Replacement and disposal due to breakage of turns, decarburisation points or loss of the primary suspension's helical spring properties
BOG020101 | BOG020101T70 | Resortes helicoidales | Reparación o sustitución de elementos pertenecientes a apoyos superiores e inferiores de Resosrtes helicoidales de suspensión primaria como Asientos elasticos, guías elásticas, pines, bulones, etc… Reaprietes de tornillería | BOG020101T70 | Helicoidal spring | Repair or replacement of elements belonging to the upper and lower supports of the primary suspension helical springs, such as elastic seats, elastic guides, pins, bolts, etc... Retightening of fasteners
BOG020102 | BOG020102T62 | Resortes metaelásticos | Sustitución y desecho de Resosrtes metaelasticos de suspensión primaria por deterioro excesivo de elastomero | BOG020102T62 | Rubber spring | Replacement and disposal of primary suspension metaelastic springs due to excessive elastomer deterioration
BOG0202 | BOG0202T62 | Amortiguadores hidráulicos | Sustitución y desecho de Amortiguadores verticales de suspensión primaria por no ser reparables | BOG0202T62 | Hydraulic dampers | Replacement and disposal of primary suspension vertical dampers that are beyond repair
BOG0202 | BOG0202T70 | Amortiguadores hidráulicos | Reparación o sustitución de elementos pertenecientes a los amortiguadores verticales de suspensión primaria como tornillería de sujeción y silentblocks Se incluye reapriete de tornillería de sujeción | BOG0202T70 | Hydraulic dampers | Repair or replacement of elements belonging to the primary suspension vertical dampers such as fixing fasteners and rubber bushings Includes retightening of fasteners
BOG0202 | BOG0202T71 | Amortiguadores hidráulicos | Sustitución y reparación posterior para reutilización de amortiguadores verticales de suspensión primaria | BOG0202T71 | Hydraulic dampers | Replacement and subsequent repair for reuse of primary suspension vertical dampers
BOG0203 | BOG0203T70 | Sistemas de guiado caja de grasa | Reapriete de tornillería de sujeción de bielas y articulaciones de guíado de caja de grasa | BOG0203T70 | Axle box steering system | Retightening of fasteners of axle box guide rods and joints
BOG0203 | BOG0203T71 | Sistemas de guiado caja de grasa | Sustitución y reparación posterior de bielas y articulaciones de guíado de caja de grasa | BOG0203T71 | Axle box steering system | Replacement and subsequent repair of axle box guide rods and joints
BOG0204 | BOG0204T16 | Limitadores de carrera | Ajuste de Limitador carrera de suspensión primaria | BOG0204T16 | Bump stop | Adjustment of primary suspension lift limiter
BOG0204 | BOG0204T62 | Limitadores de carrera | Sustitución y desecho de Limitadores de carrera de suspensión primaria por no ser reparables | BOG0204T62 | Bump stop | Replacement and disposal of primary suspension lift limiters that are beyond repair
BOG0204 | BOG0204T70 | Limitadores de carrera | Reparación o sustitución de elementos pertenecientes a conjunto Limitador de carrera de suspensión primaria como tornillería, Topes, pasadores, guías, etc… | BOG0204T70 | Bump stop | Repair or replacement of elements belonging to the primary suspension lift limiter assembly such as, fasteners, stops, pins, guides, etc...
BOG03 | BOG03T70 | Bastidor de bogie | Reparación de soportería y mecanizados de Bastidor de bogie | BOG03T70 | Bogie frame | Repair of brackets and machined elements of the bogie frame
BOG03 | BOG03T72 | Bastidor de bogie | Repintado de Bastidor de bogie | BOG03T72 | Bogie frame | Repainting of the bogie frame
BOG03 | BOG03T79 | Bastidor de bogie | NO se utiliza en caso de denuncia de ruidos en Rodadura o Bajo bastidor BOG01 o CAJ27 | BOG03T79 | Bogie frame | DO NOT use in the case of a report of noise in rolling gear or underframe BOG01 or CAJ27
BOG03 | BOG03T87 | Bastidor de bogie | Solo para reparaciones de corrosion | BOG03T87 | Bogie frame | Only for corrosion repairs
BOG0301 | BOG0301no | Largueros |  | BOG0301no | Longitudinal Members
BOG0302 | BOG0302no | Traviesas |  | BOG0302no | Cross members
BOG0303 | BOG0303T16 | Sistema protección rodadura :Quitapiedras/guardabarros | Regulación de altura a carril de conjunto Quitapiedras | BOG0303T16 | Stonecatcher/Mudguard | Adjustment of the stonecatcher assembly height to rail
BOG0303 | BOG0303T62 | Sistema protección rodadura :Quitapiedras/guardabarros | Sustitución y desecho de conjunto Quitapiedras o Guardabarros por no ser reparable | BOG0303T62 | Stonecatcher/Mudguard | Replacement and disposal of stonecatcher or mudguard assembly that is beyond repair
BOG0303 | BOG0303T70 | Sistema protección rodadura :Quitapiedras/guardabarros | Reparación o sustitución de elementos pertenecientes a conjunto Quitapiedras o Guardabarros como soporte Quitapiedras, Guardabarros, tornillería de sujeción, calas, bulores, silentblocks, etc… | BOG0303T70 | Stonecatcher/Mudguard | Repair or replacement of elements belonging to the stonecatcher or mudguard assembly such as the rail guard, mudguard, fasteners, shims, bolts, rubber bushing, etc...
BOG04 | BOG04T79 | Suspensión secundaria | Inspección sin encontrar anomalía de elementos de suspensión Secundaria como resortes metaelasticos, helicoidales, neumáticos, amortiguadores transversales/horizontales, verticales, antilazo, sistemas antibalanceo, topes de carrera y todo tipo de sujeciones, tornillería, pines, guías, asientos elasticos, silentblocks, etc...perteneciente a estos. | BOG04T79 | Secondary Suspension | Inspection without finding anomaly of Secondary Suspension parts susch as Rubber, Coil, Pneumatic springs, Transverse/ Horizontal, Vertical, Yaw dampers, anti-roll systems, lift stops and their fixings, fasteners, pins, guides, elastic seats, silentbloks, etc...
BOG0401 | BOG0401T62 | Sistema de resortes metaelásticos | Sustitución y desecho de Resortes metaelásticos de suspensión secundaria por deterioro excesivo de elastomero | BOG0401T62 | Rubber spring systems | Replacement and disposal of secondary suspension metaelastic springs due to excessive elastomer deterioration
BOG0402 | BOG0402T16 | Sistemas de resortes helicoidales | Regulación de altura de Resortes helicoidales de suspensión secundaria mediante calas | BOG0402T16 | Coil spring systems | Adjustment of the helical spring height of the secondary suspension by means of shims
BOG0402 | BOG0402T62 | Sistemas de resortes helicoidales | Sustitución y desecho por rotura de espiras, puntos de descarburación o perdida de propiedades de Resortes helicoidales de suspensión secundaria | BOG0402T62 | Coil spring systems | Replacement and disposal due to breakage of turns, decarburisation points or loss of the secondary suspension's helical spring properties
BOG0402 | BOG0402T70 | Sistemas de resortes helicoidales | Reparación o sustitución de elementos pertenecientes a apoyos superiores e inferiores de Resosrtes helicoidales de suspensión secundaria como Asientos elasticos, guías elásticas, pines, bulones, etc… Reaprietes de tornillería Se incluye reparación o sustitución de elementos pertenecientes a Sistema de levante de Resosrtes helicoidales de suspensión secundaria en vehículos tipo tranvía como adaptador de levante, distanciador, apoyo inferior, guía, etc | BOG0402T70 | Coil spring systems | Repair or replacement of elements belonging to the upper and lower supports of the secondary suspension helical springs such as elastic seats, elastic guides, pins, bolts, etc... Retightening of fasteners Repair or replacement of elements belonging to the secondary suspension helical spring lifting system in tram type vehicles such as the lifting adapter, spacer, lower support, guide, etc...
BOG0403 | BOG0403T16 | Sistemas de resortes neumáticos | Regulación de altura de Resostes neumáticos de suspensión secundaria mediante calas Para Regulaciónes mediante varilla de válvula de nivelación referirse a FRE1106T16 | BOG0403T16 | Pneumatic spring systems | Height adjustment of secondary suspension air springs by means of shims For adjustments using the levelling valve rod, refer to FRE1106T16
BOG0403 | BOG0403T71 | Sistemas de resortes neumáticos | Sustitución y reparación posterior de Resortes neumáticos de suspensión secundaria | BOG0403T71 | Pneumatic spring systems | Replacement and subsequent repair of secondary suspension air springs
BOG040301 | BOG040301no | Membrana neumática (Balona) |  | BOG040301no | Pneumatic membrane (Bellows)
BOG040302 | BOG040302no | Resorte de emergencia/metaelástico (cónico) |  | BOG040302no | Emergency spring/Rubber (cónicasl)
BOG0404 | BOG0404T62 | Amortiguadores hidráulicos transversales/horizontales | Sustitución y desecho de Amortiguadores transversales u horizontales de suspensión secundaria por no ser reparables | BOG0404T62 | Transverse/ Horizontal hydraulic dampers | Replacement and disposal of secondary suspension transverse or horizontal dampers that are beyond repair
BOG0404 | BOG0404T70 | Amortiguadores hidráulicos transversales/horizontales | Reparación o sustitución de elementos pertenecientes a los amortiguadores transversales u horizontales de suspensión secundaria como tornillería de sujeción y silentblocks Se incluye reapriete de tornillería de sujeción | BOG0404T70 | Transverse/ Horizontal hydraulic dampers | Repair or replacement of elements belonging to the secondary suspension transverse or horizontal dampers such as fasteners and rubber bushings Includes retightening of fasteners
BOG0404 | BOG0404T71 | Amortiguadores hidráulicos transversales/horizontales | Sustitución y reparación posterior para reutilización de amortiguadores transversales u horizontales de suspensión secundaria | BOG0404T71 | Transverse/ Horizontal hydraulic dampers | Replacement and subsequent repair for reuse of secondary suspension transverse or horizontal dampers
BOG0405 | BOG0405T70 | Sistemas antibalanceo | Reparación o sustitución de elementos pertenecientes a Sistema de balanceo como tornillería de unión biela-barra, tornillería de sujeción, etc... | BOG0405T70 | Anti-roll systems | Repair or replacement of elements belonging to the roll system such as rod-bar joint fasteners, fixing fasteners, etc...
BOG0405 | BOG0405T71 | Sistemas antibalanceo | Sustitución y reparación posterior de Bielas o barra del Sistema Antibalanceo | BOG0405T71 | Anti-roll systems | Replacement and subsequent repair of rods or bar of the anti-roll system
BOG0406 | BOG0406T62 | Amortiguadores hidráulicos verticales | Sustitución y desecho de amortiguadores verticales de suspensión secundaria por estar demasiado dañados y ser irrecuperables | BOG0406T62 | Vertical hydraulic dampers | Replacement and disposal of secondary suspension vertical dampers that are excessively damaged and not recoverable
BOG0406 | BOG0406T70 | Amortiguadores hidráulicos verticales | Reparación o sustitución de elementos pertenecientes a los amortiguadores verticales de suspensión secundaria como tornillería de sujeción y silentblocks Se incluye reapriete de tornillería de sujeción | BOG0406T70 | Vertical hydraulic dampers | Repair or replacement of elements belonging to the secondary suspension vertical dampers such as fixing fasteners and rubber bushings Includes retightening of fasteners
BOG0406 | BOG0406T71 | Amortiguadores hidráulicos verticales | Sustitución y reparación posterior para reutilización de amortiguadores verticales de suspensión secundaria | BOG0406T71 | Vertical hydraulic dampers | Replacement and subsequent repair for reuse of secondary suspension vertical dampers
BOG0407 | BOG0407T62 | Amortiguadores hidráulicos antilazo | Sustitución y desecho de Amortiguadores antilazo de suspensión secundaria por no ser reparables | BOG0407T62 | Hydraulic yaw dampers | Replacement and disposal of secondary suspension yaw dampers that are beyond repair
BOG0407 | BOG0407T70 | Amortiguadores hidráulicos antilazo | Reparación o sustitución de elementos pertenecientes a los amortiguadores antilazo de suspensión secundaria como tornillería de sujeción y silentblocks Se incluye reapriete de tornillería de sujeción | BOG0407T70 | Hydraulic yaw dampers | Repair or replacement of elements belonging to the secondary suspension yaw dampers such as fixing fasteners and rubber bushings Includes retightening of fasteners
BOG0407 | BOG0407T71 | Amortiguadores hidráulicos antilazo | Sustitución y reparación posterior de amortiguadores hidráulicos antilazo de suspensión secundaria | BOG0407T71 | Hydraulic yaw dampers | Replacement and subsequent repair of the secondary suspension yaw dampers
BOG0408 | BOG0408T16 | Topes o limitadores de carrera secundaria | Ajuste de limitador de carrera de suspensión secundaria | BOG0408T16 | Lift Stops | Adjustment of the secondary suspension lift limiter.
BOG0408 | BOG0408T70 | Topes o limitadores de carrera secundaria | Reparación o sustitución de elementos pertenecientes a conjunto Limitador de carrera de suspensión secundaria como tornillería de sujeción, bulones, bridas, barras, etc... Los Topes laterales se consideran elementos de unión Caja-Bogie y se definen en BOG0508 | BOG0408T70 | Lift Stops | Repair or replacement of elements belonging to the secondary suspension lift limiter such as fasteners, bolts, clamps, bars, etc... The side stops are considered elements of the carbody-bogie joint and are defined in BOG0508
BOG0408T62 | BOG0408T62 | Topes o limitadores de carrera secundaria | Sustitución y desecho de Topes o limitadores de carrera secundaria por desgaste o deterioro. | BOG0408T62 | Lift Stops | Replacement and disposal of bumpers or secondary suspension limiters for wear or deterioration.
BOG05 | BOG05T79 | Unión caja-bogie | Inspección sin encontrar anomalía de elementos de Unio caja-bogie como pivostes de apoyo, de arrastre, corona orientable, sistema basculante, unión bogies compartidos, topes laterales, bielas de arrastre o traccón, traviesas y tornillería, resbaladeras, juntas, engrasadores, casquillos, articulaciones, silentblocks, calas, etc… pertenecientes a estos. | BOG05T79 | Carbody-bogie connections | Inspection without finding anomaly of Carbody-bogie links susch as support pin, drag pin, steering bogie centre bearing, Tilting system, Joining systems with shared bogies, traction rods, lateral bump stoppers, bolster and their fasteners, joints, bearings, lubricators, shims, bushings, silentblocks, o-rings, etc...
BOG0501 | BOG0501T70 | Sistemas con pivote de apoyo | Reparación o sustitución de elementos pertenecientes a Sistema de pivote de apoyo como tornillería, resbaladeras, juntas, etc… Se incluye reaprietes de tornillería y reparaciones de mecanizados | BOG0501T70 | Systems with support pin | Repair or replacement of elements belonging to the support pin system such as fasteners, bearings, joints, etc... Retightening of fasteners and repair of machined parts is included
BOG0502 | BOG0502T70 | Sistemas con pivote de arrastre | Reparación o sustitución de elementos pertenecientes a Sistema de pivote de arraste como tornillería, resbaladeras, juntas, etc… Se incluye reaprietes de tornillería y reparaciones de mecanizados | BOG0502T70 | Systems with drag pin | Repair or replacement of elements belonging to the drag pin system such as fasteners, bearings, joints, etc... Retightening of fasteners and repair of machined parts is included
BOG0503 | BOG0503T70 | Sistemas de corona orientable | Reparación o sustitución de elementos pertenecientes a Sistema de corona orientable como tornillería, canalizaciones y engrasadores, resbaladeras, etc… Reaprietes de tornillería y reparaciones de mecanizados Engrases por correctivo | BOG0503T70 | Steering bogie centre bearing systems | Repair or replacement of elements belonging to the rotatable ring gear system such as fasteners, conduits and lubricators, bearings, etc... Retightening of fasteners and repair of machined parts Corrective lubrication
BOG0503 | BOG0503T71 | Sistemas de corona orientable | Sustitución y reparación posterior de Sistema de corona orientable completo | BOG0503T71 | Steering bogie centre bearing systems | Replacement and subsequent repair of the complete rotatable ring gear system
BOG0504 | BOG0504T70 | Sistemas basculantes | Sustitución o reparación de elementos pertenecientes al Sistema de unión caja-bogie basculante como bielas, bulones, pasadores, resbaladeras, topes, ejes, casquillos, etc… | BOG0504T70 | Tilting systems | Replacement or repair of elements belonging to the tilting car body-bogie joint such as rods, bolts, pins, bearings, stops, shafts, bushes, etc...
BOG0504 | BOG0504T71 | Sistemas basculantes | Sustitución y reparación posterior de Sistema de unión caja-bogie basculante | BOG0504T71 | Tilting systems | Replacement and subsequent repair of the tilting carbody-bogie joint
BOG0505 | BOG0505T70 | Sistemas de unión con bogies compartidos | Reparación o sustitución de elementos pertenecientes a Sistema de unión caja-bogie en bogies compartidos como articulaciones, bielas, tornillería, etc… Reaprietes de tornillería y reparación de mecanizados | BOG0505T70 | Joining systems with shared bogies | Repair or replacement of elements belonging to the carbody-bogie joint system on bogies such as joints, rods, fasteners etc... Retightening of fasteners and repair of machined parts
BOG0506 | BOG0506no | Sistema Conexiones Eléctricas |  | BOG0506no | Electrical conection system
BOG0507 | BOG0507no | Sistema Conexiones Neumáticas |  | BOG0507no | Neumatic conection system
BOG0508 | BOG0508T16 | Topes de unión caja-bogie | Ajuste de Tope o Limitador de deslazamiento lateral | BOG0508T16 | Bump stop | Adjustment of the side movement stop or limiter
BOG0508 | BOG0508T62 | Topes de unión caja-bogie | Sustitución y desecho de Tope lateral de unión caja-bogie por deterioro excesivo | BOG0508T62 | Bump stop | Replacement and disposal of the side stop of the carbody-bogie joint due to excessive deterioration
BOG0509 | BOG0509T70 | Bielas de arrastre/tracción | Reparación o sustitución de elementos pertenecientes a Bielas de arrastre de unión caja-bogie como tornillería de sujeción y silentblocks Se incluye reaprietes de tornillería de sujeción | BOG0509T70 | Traction rod | Repair or replacement of elements belonging to the drag links of the carbody-bogie joint such as fixing fasteners and rubber bushings Retightening of the fasteners is included
BOG0509 | BOG0509T71 | Bielas de arrastre/tracción | Sustitución y reparación posterior de bielas de arraste o traccón de unión caja-bogie | BOG0509T71 | Traction rod | Replacement and subsequent repair of drag links or traction rods of the carbody-bogie joint
BOG0510 | BOG0510T70 | Traviesa bailadora | Reaprietes de tornillería reparación de mecanizados, soportes, etc… Repintado y reparación de corrosion | BOG0510T70 | Bolster | Retightening of fasteners Repair of machined parts, supports, etc... Repainting and repair of corrosion
BOG06 | BOG06T79 | Sistemas de areneros | Inspección sin encontrar anomalía de elementos pertenecientes al Sistema de areneros como tolvas, eyectores de arena, mangas, boquillas, bombas, tubería flexible o rígida y sensores de arena, racores, juntas, sujeciones, etc... pertenecientes a estos. Se incluye denuncia falsa de falta de arena en Depósitos La electroválvula de areneros se define en FRE011004 | BOG06T79 | Sander systems | Inspection without finding an anomaly of parts belonging to the Sander System such as sand tanks, ejectorsm hoses, nozzles, pumps and their level sensors, fittings, joints, fixings, etc... False complaint of lack of sand in hoppers is included Sanding electrovalve is defined in FRE011004
BOG0601 | BOG0601T24 | Tolvas | Rellenado de arena fuera de Plan de Mantenimiento | BOG0601T24 | Hopper | Sand filling outside the Maintenance Plan
BOG0601 | BOG0601T62 | Tolvas | Sustitución y desecho de Tolva por estar demasiada por no ser reparable | BOG0601T62 | Hopper | Replacement and disposal of hopper that is beyond repair
BOG0601 | BOG0601T70 | Tolvas | Reparación o sustitución de elementos pertenecientes a conjunto Tolva como Tapa de Tolva, juntas, sujeciones, cierres, etc… Se incluye sustitución o ajuste de sensor arena en Tolva. Se incluye limpieza de obstrucciones en Depósito de arena. La trampilla de acceso al Depósito se define en CAJ1901 | BOG0601T70 | Hopper | Repair or replacement of elements belonging to the hopper assembly such as the hopper cap, joints, fixings, seals, etc... Includes replacement or adjustment of the sand sensor in the hopper. Obstruction cleanings are included. The access hatch to the tank is defined in CAJ1901
BOG0602 | BOG0602T70 | Eyector arena | Reparación o sustitución de elementos pertenecientes a conjunto Eyector como soporte, tornillería de sujeción, juntas, racores, etc… Se incluye el ajuste de Eyector cuando el soporte del Eyector de arena cumpla la función de elemento Quitapiedras, cualquier reparación de este debe ir a BOG0303 | BOG0602T70 | Sand ejector | Repair or replacement of elements belonging to the ejector assembly such as the support, fasteners, joints, fittings, etc... Includes the adjustment of the ejector when the sand ejector support has a rail guard element function, any repair must imputed to BOG0303
BOG0602 | BOG0602T71 | Eyector arena | Sustitución y reparación posterior de Eyector de arena | BOG0602T71 | Sand ejector | Replacement and subsequent repair of the sand ejector
BOG0603 | BOG0603T62 | Mangas | Sustitución y desecho de Manga de areneros por deterioro excesivo | BOG0603T62 | Hoses | Replacement and disposal of the sander hose due to excessive deterioration or damage
BOG0603 | BOG0603T70 | Mangas | Reparación o sustitución de elementos pertenecientes a conjunto Mangas de arenero como bridas y sujeciones reparación o sustitución de partes de la tubería rígida del circuito de areneros como racores, juntas, sujeciones, tramos de tubería, etc… Se incluye reparación de obstrucciones en circuito arenero. | BOG0603T70 | Hoses | Repair or replacement of elements belonging to the sander hose assembly such as clamps and fixings Repair or replacement of rigid pipe parts of the sander circuit such as fittings, joints, fixings, pipe sections, etc... Obstruction repairs are included.
BOG0604 | BOG0604T71 | Boquillas calefactadas | Sustitución y reparación posterior de Boquillas calefactadas del Sistema de areneros | BOG0604T71 | Heated nozzles | Replacement and subsequent repair of heated nozzles of the sander system
BOG0605 | BOG0605T71 | Bomba dosificadora | Sustitución y reparación posterior de Bomba dosificadora del Sistema de areneros | BOG0605T71 | Dosing pump | Replacement and subsequent repair of the dosing pump of the sander system
BOG07 | BOG07T70 | Sistemas de limpieza de bandaje | Reparación o sustitución de elementos pertenecientes a Sistema de limpieza de bandaje como, porta zapatas, cilindro actuador , racores, tornillería de sujeción, bulones, pasadores, etc…) | BOG07T70 | Tyre cleaning systems | Repair or replacement of elements belonging to the tyre cleaning system such as the shoe-holder, actuator cylinder, fittings, fasteners, bolts, pins, etc...)
BOG07 | BOG07T71 | Sistemas de limpieza de bandaje | Sustitución y reparación posterior conjunto Sistema de limpieza de bandaje conjunto Cilindro actuador y porta-zapatas completo | BOG07T71 | Tyre cleaning systems | Replacement and subsequent repair of the tyre cleaning system assembly complete actuator cylinder and shoe-holder assembly
BOG07 | BOG07T79 | Sistemas de limpieza de bandaje | Inspección sin encontrar anomalía de elementos de pertenecientes al Sistema de limpieza de bandaje como actuador, porta-zapata y tornillería, bulones, juntas, pasadores, etc… perteneciente a estos | BOG07T79 | Tyre cleaning systems | Inspection without finding an anomaly of parts belonging to the Tyre cleaning systems such as actuator, shoe holder and their fasteners, pins, o-rings, etc...
BOG0701 | BOG0701no | Actuador |  | BOG0701no | Actuator
BOG0702 | BOG0702no | Mangas neumáticas |  | BOG0702no | Pneumatic hoses
BOG0703 | BOG0703T62 | Zapata | Sustitución y desecho de Zapata limpiadora por fin de vida util o deterioro excesivo | BOG0703T62 | Brake shoe | Replacement and disposal of the cleaner shoe due to the end of its useful life or excessive deterioration or damage
BOG08 | BOG08T79 | Sistemas de engrase de pestaña | Inspección sin encontrar anomalía de elementos de pertenecientes al Sistema de engrase de pestaña como Depósitos, eyectores, mangas, boquillas, divisores de caudal, automatas de control, bombas, porta-sticks y tornillería, soportes, sujeciones, racores, juntas, tubería flexible o rígida perteneciente a estos. | BOG08T79 | Flange lubrication systems | Inspection without finding an anomaly of parts belonging to the Flange lubrication system such us tanks, ejectors, hoses, nozzles, flow dividers, electronic control, pumps, stick-holder and their fasteners, supports, fixings, fittings, flexible or rigid pipes, etc...
BOG0801 | BOG0801T62 | Depósito | Sustitución y desecho del Depósito de grasa del Sistema de engrase de pestaña o carril por no ser reparable | BOG0801T62 | Tank | Replacement and disposal of the lubricant tank of the flange or rail lubrication system that is beyond repair.
BOG0801 | BOG0801T70 | Depósito | Repracion o sustitución de elementos pertenecientes al Depósito del Sistema de engrase de pestaña o carril como Tapa de Depósito, juntas, tornillería y sujeciones, visores, cierres, etc… Se incluye sustitución o ajuste de sensor de nivel de grasa y rellenado de grasa. | BOG0801T70 | Tank | Repair or replacement of elements belonging to the tank of the flange or rail lubrication system, such as the tank cap, joints, fasteners and fixing, sight glass, seals, etc... Includes replacement or adjustment of the lubrication level sensor and grease refill. | 2022-07-01
BOG0802 | BOG0802T62 | Eyector grasa | Sustitución y desecho de Eyector de grasa por no ser reparable | BOG0802T62 | Grease ejector | Replacement and disposal of the lubricant ejector that is beyond repair
BOG0802 | BOG0802T70 | Eyector grasa | Reparación o sustitución de elementos pertenecientes a Eyector del Sistema de engrase de pestaña o carril como soporte, tornillería de sujeción, racores, juntas, etc… Se incluye limpieza de Eyector por bloqueo de salida de grasa. | BOG0802T70 | Grease ejector | Repair and replacement of elements belonging to the ejector of the rail or flange lubrication system such as the support, fasteners, fittings, joints, etc... Ejector obstruction repairs are included.
BOG0803 | BOG0803T62 | Mangas | Sustitución y desecho de Manga de engrase por estar demasiada deteriorada para reparación Se incluye tubería rígida | BOG0803T62 | Hoses | Replacement or disposal of the lubrication hose due to it being beyond repair Includes rigid pipe
BOG0803 | BOG0803T70 | Mangas | Reparación o sustitución de elementos pertenecientes a conjunto Mangas de Sistema de engrase de pestaña o carril como bridas y sujeciones Reparación o sustitución de partes de la tubería rígida del circuito de engrase como racores, juntas, sujeciones, tramos de tubería, etc… Se incluye reparación de obstrucciones en ciruito engrase | BOG0803T70 | Hoses | Repair or replacement of elements belonging to the rail or flange lubrication system hose assembly such as clamps and fixings Repair or replacement of the rigid pipe parts of the lubrication circuit such as fittings, joints, fixings, pipe sections, etc... Obstruction repairs are included.
BOG0804 | BOG0804T16 | Boquilla | Ajuste de punto de pulverizado en rueda o carril | BOG0804T16 | Nozzle | Adjustment of the spraying point on the wheel or rail
BOG0804 | BOG0804T62 | Boquilla | Sustitución y desecho de Boquilla de engrase por no ser reparable | BOG0804T62 | Nozzle | Replacement and disposal of the lubricant nozzle that is beyond repair
BOG0804 | BOG0804T70 | Boquilla | Reparación de mecanizados, tornillería Limpieza de boquilla por bloqueo de salida de grasa | BOG0804T70 | Nozzle | Repair of machined parts, fasteners Cleaning of nozzle due to blockage of the lubricant outlet.
BOG0804 | BOG0804T71 | Boquilla | Sustitución y reparación posterior de la Boquilla de Engrase de pestaña o carril | BOG0804T71 | Nozzle | Replacement and subsequent repair of the flange or rail lubrication nozzle
BOG0805 | BOG0805T70 | Divisor de caudal | Reparación o sustitución de elementos pertenecientes a Divisor de causal del Sistema de engrase de pestaña o carril como racores, tornillería de sujeción, juntas etc… Se incluye reapriete de tornillería y reparación de soporte y de mecanizados | BOG0805T70 | Flow divider | Repair and replacement of elements belonging to the flow divider of the rail or flange lubrication system, such as fittings, fasteners, joints etc... Includes retightening of fasteners and repair of the support and machined parts
BOG0805 | BOG0805T71 | Divisor de caudal | Sustitución y reparación posterior de conjunto Divisor o distribuidor de caudal | BOG0805T71 | Flow divider | Replacement and subsequent repair of the flow distributor or divider assembly
BOG0806 | BOG0806T41 | Sistema de control de engrase/giroscopio | Reprogramacion de Sistemas de control de engrase de todo tipo | BOG0806T41 | Greasing control system/gyroscope | Reprogramming of the lubrication control systems of all types
BOG0806 | BOG0806T71 | Sistema de control de engrase/giroscopio | Sustitución y reparación posterior de Sistemas de control de engrase de todo tipo | BOG0806T71 | Greasing control system/gyroscope | Replacement and subsequent repair of the lubrication control systems of all types
BOG0807 | BOG0807T70 | Bomba dosificadora | Reparación o sustitución de elementos pertenecientes a conjunto Bomba dosificadores como juntas, racores, muelles, embolos, etc... | BOG0807T70 | Dosing pump | Repair and replacement of elements belonging to the dosing pump assembly such as joints, fittings, springs, pistons, etc...
BOG0807 | BOG0807T71 | Bomba dosificadora | Sustitución y reparación posterior de la Bomba dosificadores del Sistema de engrase de pestaña o carril | BOG0807T71 | Dosing pump | Replacement and subsequent repair of the dosing pump for the rail or flange lubrication system
BOG0808 | BOG0808T62 | Stick | Solo sustitución de Stick por fin de vida util o deterioro excesivo | BOG0808T62 | Stick | Replacement of the stick only due to the end of its useful life or excessive deterioration
BOG0808 | BOG0808T70 | Stick | Reparación o sustitución de elementos pertenecientes a Sistema de engrase de pestaña tipo Stick como muelles, tornillería de sujeción, pasadores, bulones, conjunto porta-stick, etc… | BOG0808T70 | Stick | Repair or replacement of elements belonging to the stick type flange lubrication system such as springs, fasteners, pins, bolts, stick-holder assembly, etc...
BOG09 | BOG09T79 | Acoplamientos | Inspección sin encontrar anomalía de Acoplamientos tipo dentado o elastico y Arboles cardan de traccón o reenvío además de tornillería, juntas, protecciónes, sujeciones, etc… pertenecientes a estos. | BOG09T79 | Couplings | Inspection without finding an anomaly of Toothed or Resilient couplings and Traction or Backlash Cardan shaft including their fasteners, o-rings, protections, fixings, etc…
BOG0901 | BOG0901T70 | Árbol Cardan de tracción | Reparación o sustitución de elementos pertenecientes a conjunto Arbol Carda de traccón como Cruceta, retenes, Telescopio, tornillería, etc... Se incluye reaprietes de tornillería, repintado y reparaciones de corrosión | BOG0901T70 | Traction Cardan shaft | Repair or replacement of elements belonging to the traction drive shaft such as the cross head, seals, telescopic parts, fasteners, etc... Includes retightening of fasteners, repainting and corrosion repairs
BOG0901 | BOG0901T71 | Árbol Cardan de tracción | Sustitución y reparación posterior de conjunto Arbol de cardan de traccón | BOG0901T71 | Traction Cardan shaft | Replacement and subsequent repair of the traction drive shaft
BOG090101 | BOG090101no | Cruceta |  | BOG090101no | Crosshead
BOG090102 | BOG090102no | Retenes de aceite |  | BOG090102no | Oil seals
BOG090103 | BOG090103no | Telescopio |  | BOG090103no | Telescopic member
BOG090104 | BOG090104no | Tornillos de sujeción |  | BOG090104no | Telescopic member
BOG0902 | BOG0902T70 | Árbol Cardan de reenvío | Reparación o sustitución de elementos pertenecientes a conjunto Arbol Carda de reenvío como Cruceta, retenes, Telescopio, tornillería, etc... Se incluye reaprietes de tornillería, repintado y reparaciones de corrosión | BOG0902T70 | Backlash Cardan shaft | Repair or replacement of elements belonging to the transfer drive shaft such as the cross head, seals, telescopic parts, fasteners, etc... Includes retightening of fasteners, repainting and corrosion repairs
BOG0902 | BOG0902T71 | Árbol Cardan de reenvío | Sustitución y reparación posterior de conjunto Arbol de cardan de reenvío | BOG0902T71 | Backlash Cardan shaft | Replacement and subsequent repair of the transfer drive shaft
BOG090201 | BOG090201no | Cruceta |  | BOG090201no | Crosshead
BOG090202 | BOG090202no | Retenes de aceite |  | BOG090202no | Oil seals
BOG090203 | BOG090203no | Telescopio |  | BOG090203no | Telescopic member
BOG090204 | BOG090204no | Tornillos de sujeción |  | BOG090204no | Telescopic member
BOG0903 | BOG0903T62 | Acoplamientos dentados | Sustitución y desecho del conjunto Acoplamiento dentado completo por no ser reparable | BOG0903T62 | Toothed couplings | Replacement and disposal of the whole Toothed coupling assembly that is beyond repair
BOG0903 | BOG0903T70 | Acoplamientos dentados | Reparación o sustitución de elementos pertenecientes a conjunto Acoplamiento dentado como juntas, tornillería, grasa o aceite, etc… Reapriete de tornillería | BOG0903T70 | Toothed couplings | Repair or replacement of elements belonging to the toothed coupling assembly such as joints, fasteners, grease or oil, etc... Retightening of fasteners
BOG0903 | BOG0903T71 | Acoplamientos dentados | Sustitución y reparación posterior de conjunto Acoplamiento dentado | BOG0903T71 | Toothed couplings | Replacement and subsequent repair of the toothed coupling assembly
BOG0904 | BOG0904T62 | Acoplamientos elásticos | Sustitución y desecho del conjunto Acoplamientos elásticos completo por no ser reparable | BOG0904T62 | Resilient couplings | Replacement and disposal of the whole Resilient coupling assembly that is beyond repair
BOG0904 | BOG0904T70 | Acoplamientos elásticos | Reparación o sustitución de elementos pertenecientes a conjunto Acoplamiento elastico como juntas, tornillería, protecciónes, etc… Reapriete de tornillería | BOG0904T70 | Resilient couplings | Repair or replacement of elements belonging to the elastic or resilient coupling assembly such as joints, fasteners, protections, etc... Retightening of fasteners
BOG0904 | BOG0904T71 | Acoplamientos elásticos | Sustitución y reparación posterior de conjunto Acoplamiento elestico | BOG0904T71 | Resilient couplings | Replacement and subsequent repair of the elastic or resilient coupling assembly
BOG0905 | BOG0905T70 | Limitadores de par | Reparación o sustitución de elementos pertenecientes a conjunto Limitador de par como tornillería y juntas Se incluye reaprietes de tornillería | BOG0905T70 | Torque limiters | Repair or replacement of elements belonging to the torque limiter assembly such as fasteners and joints Includes retightening of fasteners
BOG10 | BOG10T70 | Sistemas de ancho variable | Reparación o sustitución de elementos pertenecientes a Sistema de ancho vriable como Casquillos deslizantes, Eje, Sistema de enclavamieno, Rodameientos, Acoplamientos elásticos, Fuelles de protección, Sensores, etc... | BOG10T70 | Variable gauge systems | Repair or replacement of elements belonging to the variable width system such as sliding bushings, shaft, interlock system, bearings, elastic couplings, protective bellows, sensors, etc...
BOG10 | BOG10T71 | Sistemas de ancho variable | Sustitución y reparación posterior de Sistema de ancho variable | BOG10T71 | Variable gauge systems | Replacement and subsequent repair of the variable width system
BOG10 | BOG10T79 | Sistemas de ancho variable |  | BOG10T79 | Variable gauge systems
BOG1001 | BOG1001no | Casquillos deslizantes |  | BOG1001no | Sliding bushes
BOG1002 | BOG1002no | Eje |  | BOG1002no | Axle set
BOG1003 | BOG1003no | Sistema de enclavamiento de ruedas |  | BOG1003no | Wheel interlocking system
BOG1004 | BOG1004no | Rodamientos |  | BOG1004no | Bearings
BOG1005 | BOG1005no | Acoplamientos elásticos |  | BOG1005no | Resilient couplings
BOG1006 | BOG1006no | Fuelles de protección |  | BOG1006no | Guard bellows
BOG1007 | BOG1007no | Sistema de desbloqueo por patín |  | BOG1007no | Shoe releasing system
BOG1008 | BOG1008no | Sensores de temperatura |  | BOG1008no | Temperature sensors
BOG11 | BOG11no | Sistemas de control de estabilidad |  | BOG11no | Stability control system
BOG12 | BOG12T24 | Reductores de velocidad | Rellenado parcial o completo de aceite | BOG12T24 | Gear boxes | Partial or complete oil filling
BOG12 | BOG12T70 | Reductores de velocidad | Reparación o sustitución de elementos pertenecientes a conjunto Reductor como tornillería, Tapones, etc... | BOG12T70 | Gear boxes | Repair or replacement of elements belonging to the gear box assembly such as fasteners, plugs, etc...
BOG12 | BOG12T71 | Reductores de velocidad | Sustitución y reparación posterior de Reductor | BOG12T71 | Gear boxes | Replacement and subsequent repair of the gear box
BOG12 | BOG12T79 | Reductores de velocidad | Inspección sin encontrar anomalía del reductor o de elementos pertenecientes a este como tornillería, sujeciones, tubería neumática o hidráulica, sistema de sensorización, biela de reacción, sistema de refrigeración, etc... Se incluye limpieza por sospecha de fuga de aceite para seguimiento | BOG12T79 | Gear boxes | Inspection without finding an anomaly of gearbox or parts belonging to it such as fasteners, fixings, pneumatic or hydraulic piping, sensors system, reaction rod, cooling system, etc… Includes cleaning due to suspected oil leak for monitoring
BOG1201 | BOG1201no | Carcasa |  | BOG1201no | Frame
BOG1202 | BOG1202no | Árbol de accionamiento |  | BOG1202no | Drive shaft
BOG120201 | BOG120201no | Brida de entrada |  | BOG120201no | Input flange
BOG120202 | BOG120202no | Rodamientos |  | BOG120202no | Bearings
BOG120203 | BOG120203no | Rueda dentada |  | BOG120203no | Toothed wheel
BOG1203 | BOG1203no | Árbol intermedio |  | BOG1203no | Intermediate shaft
BOG120301 | BOG120301no | Rueda dentada |  | BOG120301no | Toothed wheel
BOG120302 | BOG120302no | Piñón de ataque |  | BOG120302no | Drive pinion
BOG120303 | BOG120303no | Rodamientos |  | BOG120303no | Bearings
BOG1204 | BOG1204no | Árbol de salida |  | BOG1204no | Output shaft
BOG120401 | BOG120401no | Eje motor |  | BOG120401no | Motor axle
BOG120402 | BOG120402no | Rueda cónica |  | BOG120402no | Bevel wheel
BOG120403 | BOG120403no | Rodamientos |  | BOG120403no | Bearings
BOG1205 | BOG1205no | Eje articulado de transmisión a otro reductor |  | BOG1205no | Articulated axle of transmission to another gear unit
BOG120501 | BOG120501no | Rueda dentada |  | BOG120501no | Toothed wheel
BOG120502 | BOG120502no | Rodamientos |  | BOG120502no | Bearings
BOG1206 | BOG1206T70 | Biela de reacción/antipar | Reparación o sustitución de elementos pertenecientes a conjunto Biela de reacción de Reductor como tornillería, calas, juntas, retenes, etc… Reapriete de tornillería de sujeción de Biela de reacción de Reductor | BOG1206T70 | Reaction rod | Repair or replacement of elements belonging to the gear box torque rod such as fasteners, shims, joints, seals, etc... Retightening of fasteners of the gear-unit torque rod
BOG1206 | BOG1206T71 | Biela de reacción/antipar | Sustitución y reparación posterior de Biela de reacción de Reductor | BOG1206T71 | Reaction rod | Replacement and subsequent repair of the gear box torque rod
BOG120601 | BOG120601no | soportes de sujeción |  | BOG120601no | Fastening support
BOG120602 | BOG120602no | Cuerpo de biela |  | BOG120602no | Rod body
BOG120603 | BOG120603no | Articulaciones elásticas |  | BOG120603no | Elastic articulations
BOG1207 | BOG1207no | Juntas |  | BOG1207no | Gaskets
BOG1208 | BOG1208no | Retenes |  | BOG1208no | Seals
BOG1209 | BOG1209no | Sujeción/suspensión del reductor |  | BOG1209no | Gear mounting/suspension
BOG121001 | BOG121001T71 | Bomba circuito externo | Sustitución y reparación posterior de Bomba circuito externo del Sistema de refrigeración del Reductor | BOG121001T71 | External circuit pump | Replacement and subsequent repair of the external circuit pump of the gear box cooling system
BOG121002 | BOG121002T71 | Radiador | Sustitución y reparación posterior de Radiador del Sistema de refrigeración del Reductor | BOG121002T71 | Radiator | Replacement and subsequent repair of the gear box cooling system radiator
BOG121003 | BOG121003T71 | Ventilador | Sustitución y reparación posterior de Ventilador del Sistema de refrigeración del Reductor | BOG121003T71 | Fan | Replacement and subsequent repair of the gear box cooling system fan
BOG121004 | BOG121004T71 | Depósito | Sustitución y reparación posterior de Depósito del Sistema de refrigeración del Reductor | BOG121004T71 | Tank | Replacement and subsequent repair of the gear box cooling system tank
BOG121005 | BOG121005T71 | Mangueras | Sustitución y reparación posterior de Mangueras del Sistema de refrigeración del Reductor | BOG121005T71 | Hoses | Replacement and subsequent repair of the gear box cooling system hoses
BOG121006 | BOG121006T71 | Bomba circuito interno | Sustitución y reparación posterior de Bomba circuito interno del Sistema de refrigeración del Reductor | BOG121006T71 | Internal circuit pump | Replacement and subsequent repair of the internal circuit pump of the gear box cooling system
BOG121007 | BOG121007T71 | Intercambiador aceite/aceite | Sustitución y reparación posterior de ntercambiador aceite/aceite del Sistema de refrigeración del Reductor | BOG121007T71 | oil/oil exchanger | Replacement and subsequent repair of the oil/oil heat exchanger of the gear box cooling system
BOG121008 | BOG121008T70 | Tuberías | Reparación o sustitución de elementos pertenecientes a circuito hidraulico del Sistema de refrigeración del Reductor como juntas, racores, etc… | BOG121008T70 | Piping | Repair and replacement of elements belonging to the hydraulic circuit of the gear box cooling system such as joints, fittings, etc...
BOG1211 | BOG1211T62 | Sistema de sensorización | Sustitución y desecho de Sensore de temperatura por no ser reparable | BOG1211T62 | Sensors | Replacement and disposal of the temperature sensor that is beyond repair
BOG1211 | BOG1211T70 | Sistema de sensorización | Reparación de cableado perteneciente al Sensor de temperatura del Reductor Las cajas de registro de conexionado se consideran BOG14 | BOG1211T70 | Sensors | Repair of wiring belonging to the gear box temperature sensor The connection junction boxes are considered in BOG14
BOG13 | BOG13no | Instalaciones neumáticas |  | BOG13no | Pneumatic installations
BOG13 | BOG13T70 | Instalaciones neumáticas | Reparación o sustitución de elementos pertenecientes a la instalación neumática de bogie como Mangas, tubería rígida, juntas, racores, sujeciones, etc... Se incluye reapriete de uniones de tubería rígida y mangas Las mangas de cilindros de freno se consideran FRE07 | BOG13T70 | Pneumatic installations | Repair or replacement of elements belonging to the bogie's pneumatic installation such as hoses, rigid pipe, joints, fittings, fixings, etc... Includes retightening of rigid pipe and hose joints The brake cylinder hoses are imputed in FRE07
BOG13 | BOG13T79 | Instalaciones neumáticas | Inspección sin encontrar anomalía de elementos pertenecientes a la instalación neumática de bogie como mangas, tubería rígida, juntas, racores, sujeciones, etc… | BOG13T79 | Pneumatic installations | Inspection without finding an anomaly of parts belonging to the bogie pnumatic installation such as hoses, rigid pipe, joints, fittings, fixings, etc…
BOG14 | BOG14no | Instalaciones eléctricas |  | BOG14no | Electrical installations
BOG14 | BOG14T70 | Instalaciones eléctricas | Reparación o sustitución de elementos pertenecientes a la instalación eléctrica de bogie como Cableado AT/BT, Trenzas de tierra, Cajas de conexiónes, tubería y canalizaciones, fijaciones, tornillería, etc... Los dispositivos PAT (escobillas) se imputan en BOG0106 | BOG14T70 | Electrical installations | Repair or replacement of elements belonging to the bogie's electrical installation such as HV/LV wiring, earth braids, junction boxes, pipes and conduits, fixings, fastenings, etc... PAT Devices (brushes) are imputed in BOG0106.
BOG14 | BOG14T79 | Instalaciones eléctricas | Inspección sin encontrar anomalía de elementos pertenecientes a la instalación eléctrica de bogie como cableado AT/BT, trenzas de tierra, registros de conexionado, tubería de cableado, fijaciones, tornillería, etc… | BOG14T79 | Electrical installations | Inspection without finding an anomaly of parts belonging to the bogie electrical installation such as HV/LV wiring, earth braids, junction boxes, pipes and conduits, fixings, fastenings, etc…
BOG1401 | BOG1401no | Trenzas PAT bogies |  | BOG1401no | Earthing braid
BOG1402 | BOG1402no | Cableados |  | BOG1402no | Cabling
BOG1403 | BOG1403no | Cajas de conexiones |  | BOG1403no | Connections box
BOG1404 | BOG1404no | Fijaciones |  | BOG1404no | Fixing
BOG15 | BOG15no | Instalaciones hidráulicas |  | BOG15no | Hydraulic installations
BOG15 | BOG15T70 | Instalaciones hidráulicas | Reparación o sustitución de elementos pertenecientes a la instalación hidráulica de bogie como Mangas, tubería rígida, juntas, racores, sujeciones, etc... Se incluye reapriete de uniones de tubería rígida y mangas Las mangas de cilindros de freno se consideran FRE03 | BOG15T70 | Hydraulic installations | Repair or replacement of elements belonging to the bogie's hydraulic installation such as hoses, rigid pipe, joints, fittings, fixings, etc... Includes retightening of rigid pipe and hose joints The brake cylinder hoses are imputed in FRE03
BOG15 | BOG15T79 | Instalaciones hidráulicas | Inspección sin encontrar anomalía de elementos pertenecientes a la instalación hidráulica de bogie como mangas, tubería rígida, juntas, racores, sujeciones, etc | BOG15T79 | Hydraulic installations | Inspection without finding an anomaly of parts belonging to the bogie Hydraulic installation hoses, rigid pipe, joints, fittings, fixings, etc…
BOG16 | BOG16T62 | Sistema de guiado/Conjunto rueda guía | Sustitución y desecho de Conjunto rueda guía por deterioro excesivo | BOG16T62 | Guiding system | Replacement and disposal of the guiding wheel assembly due to excessive deterioration or damage
BOG16 | BOG16T71 | Sistema de guiado/Conjunto rueda guía | Sustitución y reparación posterior de Conjunto rueda guía | BOG16T71 | Guiding system | Replacement and subsequent repair of the guiding wheel assembly
BOG16 | BOG16T79 | Sistema de guiado/Conjunto rueda guía |  | BOG16T79 | Guiding system
BOG1601 | BOG1601no | Rueda guía |  | BOG1601no | Guiding wheel
BOG1602 | BOG1602no | Barra guía |  | BOG1602no | Guiding bar
BOG17 | BOG17T70 | Diferencial | Reparación o sustitución de elementos pertenecientes a Diferencial como tornillería, juntas, tapones, cubo de rueda, etc… Se incluye la sustitución o rellenado parcial de aceite | BOG17T70 | Diferential | Repair or replacement of elements belonging to the differential such as fasteners, joints, plugs, wheel hub, etc... Includes the replacement or partial filling of oil
BOG17 | BOG17T71 | Diferencial | Sustitución y reparación posterior de Diferencial en bogies neumáticos | BOG17T71 | Diferential | Replacement and subsequent repair of the differential on pneumatic bogies
BOG17 | BOG17T79 | Diferencial | Inspección sin encontrar anomalía del diferencial o de elementos pertenecientes a este como tornillería, juntas, tapones, cubo de rueda, etc… | BOG17T79 | Diferential | Inspection without finding an anomaly of diferential or parts belonging to it such as fasteners, joints, plugs, wheel hub, etc...
CAB |  | Cabina: Equipamientos Varios |  | CABno | Cab: Various equipment
CAB01 | CAB01T70 | Pupitre de conducción | Reparación de daños en fibra de pupitre de conducción | CAB01T70 | Driving desk | Repair of damage to the driver desk fibre
CAB01 | CAB01T79 | Pupitre de conducción | Inspección sin encontrar anomalía de elementos pertenecientes al Pupitre de conducción como instrumentos analógicos o digitales, avisos luminosos o acústicos, conjunto manipulador y llave de tren, accionamientos manuales, iluminación de instrumentos, revestimientos de pupitre, calienta pies, aparellaje eléctrico de pupitre, instalación neumática de pupitre y velocímetros. | CAB01T79 | Driving desk | Inspection without finding an anomaly of parts belonging to the Driving desk such us analogue and digital instruments, light and sound warnings, MTB controller and train key, manual actuations, auxiliary pedals, instruments lighting, desk lining, foot warmer, driving desk electrical gear, driving desk pneumatic installation and speedometer
CAB0101 | CAB0101T62 | Instrumentación analógica(Manómetro) | Sustitución y desecho de Manómetros de presión, Indicadores de batería, Voltímetros de linea, etc… situados en zona Pupitre de conducción por no ser reparables Solo elementos analógicos El velocímetro analógico se define en CAB0114 | CAB0101T62 | All type of analogue instruments (Manometer) | Replacement and disposal of pressure gauges, battery indicators, line voltmeters, etc... located in Driver desk zone or above that are beyond repair Only analogue elements The analogue speedometer is defined in CAB0114
CAB0101 | CAB0101T70 | Instrumentación analógica(Manómetro) | Reparación o sustitución de elementos pertenecientes a equipos de lectura analógicos tipo Manómetros de presión, Indicadores de batería, Voltímetros de linea, etc… situados en zona Pupitre de conducción como tornillería de sujeción y conexionado neumático y eléctrico interno El velocímetro analógico se define en CAB0114 | CAB0101T70 | All type of analogue instruments (Manometer) | Repair or replacement of elements belonging to analogue type read-out equipment, pressure gauges battery indicators line voltmeters, etc... located in Driver desk zone or above such as fasteners, internal pneumatic and electrical connections The analogue speedometer is defined in CAB0114
CAB0102 | CAB0102T62 | Instrumentación digital | Sustitución y desecho de Indicadores digitales de presión, de batería, de tensión de linea, etc… situados en zona Pupitre de conducción por no ser reparables Se incluyen elementos como Lector de tarjeta (RFID) El velocímetro digital se define en CAB0114 | CAB0102T62 | All type of digital instruments | Replacement and disposal of digital pressure, battery, line voltage, etc... Indicators located in Driver desk zone or above that are beyond repair Includes elements such as the card reader (RFID) The digital speedometer is defined in CAB0114
CAB0102 | CAB0102T70 | Instrumentación digital | Reparación o sustitución de elementos pertenecientes a equipos de lectura digital como Indicadores de presión, de batería, de tensión de linea, etc... situados en zona Pupitre de conducción como tornillería de sujeción y conexionado neumático y eléctrico interno Se incluyen elementos como Lector de tarjeta (RFID) El velocímetro digital se define en CAB0114 | CAB0102T70 | All type of digital instruments | Repair or replacement of elements belonging to digital read-out equipment, such as pressure, battery line voltage, etc... located in Driver desk zone or above indicators, such as fasteners and internal pneumatic and electrical connections Includes elements such as the card reader (RFID) The digital speedometer is defined in CAB0114
CAB0103 | CAB0103T70 | Avisos luminosos | Sustitución o reparación de elementos pertenecientes a Avisos luminosos en Pupitre de conducción como casquillos, embellecedores, conexionado eléctrico interno, designacion en avisador, etc… Se incluye reapriete de sujeciones de indicadores No se incluyen los Avisos luminosos pertenecientes al Sistema de Hombre Muerto, CON04 | CAB0103T70 | Light warnings | Replacement or repair of elements belonging to the warnings lamps on the driver desk such as holders, trim, internal electrical connections, designation on warning device, etc... Includes retightening of indicator fixings Does not include warning lamps belonging to the dead man system, CON04
CAB0104 | CAB0104T62 | Avisos acústicos | Sustitución y desecho de avisadores acústicos en Pupitre de conducción por no se reparables No se incluyen los Avisos acústicos pertenecientes al Sistema de Hombre Muerto, CON04 | CAB0104T62 | Sound warnings | Replacement and disposal of the acoustic warning devices on the driver desk that are beyond repair Does not include acoustic warnings belonging to the dead man system, CON04
CAB0104 | CAB0104T70 | Avisos acústicos | Sustitución o reparación de elementos pertenecientes a Avisadores luminosos en Pupitre de conducción como embellecedores, sujeciones, etc... Se incluye reapriete de sujeciones de avisador No se incluyen los Avisos acústicos pertenecientes al Sistema de Hombre Muerto, CON04 | CAB0104T70 | Sound warnings | Replacement or repair of elements belonging to the warnings lamps on the driver desk such as trim, fixings, etc... Includes retightening of warning lamp fixings Does not include acoustic warnings belonging to the dead man system, CON04
CAB0105 | CAB0105T70 | Controller/Manipulador de tracción-freno e inversor | Reparación o sustitución de elementos petenecients al conjunto Manipulador tracción-freno, Inversor de marcha y Llave de tren como sujeciones, conexionado interno, micros, actuadores, levas, transductores, potenciometros, etc... Se incluye reapriete de sujeciones, engrase y limpieza de mecanismo En caso de equipar el pulsador de Hombre Muerto, este se define en CON0402 | CAB0105T70 | Traction-brake controller and direction switch | Repair or replacement of elements belonging to the traction-brake controller, reverse and train key assembly such as fixings, internal connections, limit switches, actuators, transducers, cams, potentiometers, etc... Includes retightening of fixings, lubrication and cleaning of the mechanism If equipped with the dead man pushbutton, this is defined in CON0402
CAB0105 | CAB0105T71 | Controller/Manipulador de tracción-freno e inversor | Sustitución y reparación posterior de Conjunto Manipulador de Tracción-Freno, Inversor y Llave de tren | CAB0105T71 | Traction-brake controller and direction switch | Replacement and subsequent repair of the traction-brake controller, reverse and train key assembly
CAB0106 | CAB0106T70 | Accionamientos manuales(seta, pulsadores) | Sustitución de pulsadores, interruptores, conmutadores y selectores de nivel de iluminación (Dimmer) en Pupitre de conducción Sustitución o reparación de bloques de contactos de pulsadores, interruptores y conmutadores Sustitución de embellecedores y designaciones en dispositivos Reparación o sustitución de partes del conjunto Seta de emergencia eléctrica o neumática No se incluyen los Accionamientos manuales pertenecientes al Sistema de Hombre Muerto, CON04 | CAB0106T70 | All type of manual actuations (Mushrom, press buttons) | Replacement of pushbuttons, switches and lighting level selectors (Dimmer) on the driver desk Replacement or repair of pushbutton and switch contact blocks Replacement of trim and designations on devices Repair or replacement of parts of the electrical or pneumatic emergency button assembly Does not include manual drives belonging to the dead man system, CON04
CAB0107 | CAB0107T70 | Pedales auxiliares | Ajuste, reapriete y reparación de elementos relativos a pedales auxiliares de todo tipo incluidos los de señalización exterior acustica y visual excepto Pedal de Hombre Muerta que se define en CON0402 | CAB0107T70 | Auxiliary pedals | Adjustment, retightening and repair of all types of auxiliary pedals (footrest) including exterior acoustic and visual signalling type auxiliary pedals except the dead man pedal which is defined in CON0402
CAB0108 | CAB0108T62 | Iluminación de instrumentos | Sustitución y desecho de lámparas de todo tipo de elementos de iluminación de instrumentos en Pupitre de conducción como Manómetros, velocímetros, Indicadores de batería, etc… | CAB0108T62 | Instrument lighting | Replacement and disposal of lamps of all types of instrument illumination elements on the driver desk such as pressure gauges, speedometers, battery indicators, etc...
CAB0108 | CAB0108T70 | Iluminación de instrumentos | Reparación o sustitución de elementos pertenecientes a la iluminación de instrumentos en Pupitre de conducción como casquillos de lámparas y conexionado interno Se incluye reapriete de conexionado de iluminación de elementos como Manómetros, velocímetros, Indicadores de de batería, etc… | CAB0108T70 | Instrument lighting | Repair or replacement of elements belonging to the instrument illumination on the driver desk such as lamp holders and internal connections Includes retightening of the lighting connections of elements such as pressure gauges, speedometers, battery indicators, etc...
CAB0109 | CAB0109T70 | Revestimiento del pupitre | Reparación o sustitución de elementos pertenecientes a Revestimiento del Pupitre de conducción como tapas, trampillas, sujeciones, bisagras, cerraduras, juntas, marcos, etc... Se incluye reapriete de cerraduras, sujeciones y bisagras | CAB0109T70 | Desk lining | Repair or replacement of elements belonging to the driver desk lining such as covers, hatches, fixings, hinges, locks, joints, frames, etc... Includes the retightening of locks, fixings and hinges
CAB0110 | CAB0110T70 | Calienta pies | reparaciones de conjunto calientapies sustitución de elementos como resistencias, termostatos, etc… Reapriete de tornillería | CAB0110T70 | Foot warmer | Repair of the foot-warmer assembly Replacement of elements such as resistors, thermostats, etc... Retightening of fasteners
CAB0111 | CAB0111T70 | Aparellaje eléctrico | Reparación de cableado general, conectores, regletas, canaletas, etc... en zona Pupitre de conducción Reparación o sustitucion de elementos como relés, contactores, diodos, varistancias, resistencias, fuentes de alimentacion, etc... en zona Pupitre conducción. El cableado fuera de pupitre se define en CAJ22 | CAB0111T70 | Electrical gear | Repair of general wiring, connectors, terminal blocks, raceways, etc..... in the driver desk area Repair or replacement of elements located in the driver desk area such as relays, contactors, diodes, varistors, resistors, power supplies, etc... The wiring outside the desk is defined in CAJ22
CAB0112 | CAB0112T70 | Instalación neumática | Reparación o sustitución de racores, tomas rapidas, tubería flexible y rígida de instalaciónes para Manómetros, asiento conductor, espejos retrovisores, etc… | CAB0112T70 | Pneumatic installation | Repair or replacement of fittings, quick connectors, flexible and rigid pipe of installations for pressure gauges, driver seat, rear view mirrors, etc...
CAB0113 | CAB0113T70 | Cambio de agujas | Reparación o sustitución de elementos relativos a Sistemas de cambio de agujas en cabina como electrónicas de control, pantallas de comunicación, cableado interno de equipo, etc… | CAB0113T70 | Change of switchgear | Repair of replacement of elements relating to the change of swithgear systems such as control electronics, communications screens, interior equipment wiring, etc...
CAB011301 | CAB011301no | Pulsador de agujas |  | CAB011301no | Switchgear button
CAB011302 | CAB011302no | Electrónica cambio de agujas |  | CAB011302no | Electronic switchgear change
CAB011303 | CAB011303no | Aparellaje eléctrico |  | CAB011303no | Electrical gear
CAB0114 | CAB0114T70 | Velocímetro | Reparación de elementos de sujeciones de velocímetro digitale y analógico Se incluye reaprietes de tornillería y reparación de conexionados eléctricos internos en velocímetro | CAB0114T70 | Speedometer | Repair of digital and analogue speedometer fixing elements Includes retightening of fasteners and repair of internal electrical connections in the speedometer
CAB0114 | CAB0114T71 | Velocímetro | Sustitución y reparación posterior de velocímetro digital o analógico | CAB0114T71 | Speedometer | Replacement and subsequent repair of the digital or analogue speedometer.
CAB02 | CAB02T79 | Lunas y ventanas | Inspección sin encontrar anomalía en Lunas frontales o laterales, ventanas practicables, convectores antivaho en cabina y juntas, marcos, sujeciones, tornillería, etc… pertenecientes a estos. | CAB02T79 | Windscreens and windows | Inspection without finding an anomaly of front, side and practicable windows, cab demister convectors and their sealings, frames, fixings, fasteners, etc…
CAB0201 | CAB0201T62 | Luna frontal | Sustitución y desecho de Luna frontal | CAB0201T62 | Front windscreen | Replacement and disposal of the front windshield
CAB0201 | CAB0201T70 | Luna frontal | Reparación o sustitución de elementos pertenecientes a conjunto Luna frontal como juntas, Marcos, etc... Se incluye reparación de sujeciones y sustitución de juntas y tornillería en Ventanas atornilladas Reparación de conexionado de Sistema antivaho de Luna frontal | CAB0201T70 | Front windscreen | Repair or replacement of elements belonging to the Front windscreen assembly such as seals, frames, etc... Includes repair of fixings and replacement of seals and fasteners on bolted windows Repair of front windshield demister system
CAB0202 | CAB0202T62 | Lunas laterales | Sustitución y desecho de Luna lateral en cabina La sustitución de Lunas laterales en Puertas de acceso exterior a cabina se definen como una reparación en CAB12 Puertas de acceso exterior mecánicas o CAB13 Puertas de acceso exterior automáticas | CAB0202T62 | Side windows | Replacement and disposal of windshield in the cab The replacement of the side windows on exterior access doors to the cab are defined as a repair in CAB12 Mechanical exterior access doors or CAB13 Automatic exterior access doors
CAB0202 | CAB0202T70 | Lunas laterales | Reparación o sustitución de elementos pertenecientes a la Luna lateral de cabina como juntas y marcos La reparación de juntas y marcos de Lunas laterales en Puertas de acceso exterior a cabina se definen como una reparación en CAB12 Puertas de acceso exterior mecánicas o CAB13 Puertas de acceso exterior automáticas | CAB0202T70 | Side windows | Repair or replacement of elements belonging to the cab side window such as seals and frames The repair of seals and frames of side windows on exterior access doors to the cab are defined as a repair in CAB12 Mechanical exterior access doors or CAB13 Automatic exterior access doors
CAB0203 | CAB0203T62 | Ventanas practicables | Sustitución y desecho de conjunto Ventana practicable en cabina | CAB0203T62 | Practicable windows | Replacement and disposal of the opening window assembly in cab
CAB0203 | CAB0203T70 | Ventanas practicables | Reparación o sustitución de elementos pertenecientes a la Ventana practicable en cabina como juntas, marcos, Sistemas de apertura y cierre, etc… La reparación de juntas, marcos, Sistemas de apertura y cierre de Lunas laterales en Puertas de acceso exterior a cabina se definen como una reparación en CAB12 Puertas de acceso exterior mecánicas | CAB0203T70 | Practicable windows | Repair or replacement of elements belonging to the opening window in the cab such as seals, frames, opening and closing systems etc... The repairs of seals, frames, the opening and closing systems of side windows on exterior access doors to the cab are defined as a repair in CAB12 Mechanical exterior access doors
CAB0204 | CAB0204T70 | Convector antivaho | Reparación o sustitución de elementos pertenecientes a Convector antivaho en cabina como ventilador, resistencia, termostato y cableado interno del elemento No es el sistema antivaho de la luna frontal, que se define en CAB0201 | CAB0204T70 | Demister convector | Repair or replacement of elements belonging to the demister Convector in the cab such as the fan, resistor, thermostat and internal wiring of the part. It is not for front windshield demister system, which is imputed in CAB0201
CAB0204 | CAB0204T71 | Convector antivaho | Sustitución y reparación posterior de Convector antivaho en cabina completo | CAB0204T71 | Demister convector | Replacement and subsequent repair of the complete demister Convector in the cab
CAB03 | CAB03T16 | Parasoles y cortinas | Regulación de Parasoles mecánicos o automáticos y cortinas en cabina | CAB03T16 | Sunblinds | Adjustment of mechanical or automatic sunblinds and curtains in the cab
CAB03 | CAB03T62 | Parasoles y cortinas | Sustitución y desecho de Parasoles mecánicos, automáticos o cortinas por no ser reparables | CAB03T62 | Sunblinds | Replacement and disposal of mechanical, automatic sunblinds or curtains that are beyond repair
CAB03 | CAB03T70 | Parasoles y cortinas | Reparación o sustitución de elementos pertenecientes a Parasoles mecánicos o automáticos y Cortinas como motores, finales de carrera, tiradores, guías, etc... reparación de sujeciones y conexionado eléctrico Reapriete de tornillería | CAB03T70 | Sunblinds | Repair or replacement of elements belonging to the mechanical or automatic sunshades and curtains such as motors, limit switches, handles, guides, etc... Repair of fixings and electrical connections Retightening of fasteners
CAB03 | CAB03T71 | Parasoles y cortinas | Sustitución y reparación posterior de Parasoles mecánicos, automáticos o Cortinas completos | CAB03T71 | Sunblinds | Replacement and subsequent repair of complete mechanical, automatic sunshades or curtains
CAB03 | CAB03T79 | Parasoles y cortinas | Inspección sin encontrar anomalía en elementos pertenecientes a parasoles y cortinas en cabina y su funcionamiento. | CAB03T79 | Sunblinds | Inspection without finding anomaly of parts belonging to cab sunblinds elements and their functionality
CAB0301 | CAB0301no | Parasoles |  | CAB0301no | Sunblinds
CAB030101 | CAB030101no | Cortina |  | CAB030101no | Curtain
CAB030102 | CAB030102no | Motor de accionamiento |  | CAB030102no | Drive motor
CAB030103 | CAB030103no | Fin de carrera |  | CAB030103no | Limit switch
CAB030104 | CAB030104no | Guías de desplazamiento |  | CAB030104no | Shifting guides
CAB0302 | CAB0302no | Cortinas frontales y laterales |  | CAB0302no | Front and side curtains
CAB04 | CAB04T79 | Butacas y asientos | Inspección sin encontrar anomalía en elementos pertenecientes a butacas o asientos de conductor o asistente y su funcionamiento. | CAB04T79 | Chairs and seats
CAB0401 | CAB0401T16 | Butaca del Conductor | Regulación de carrera de reposabrazos, respaldos y apoyacabezas Regulación de altura y proximidad a Pupitre de conducción de Asiento de conductor | CAB0401T16 | Driver’s seat | Adjustment of the travel of armrests, backrests and head supports Adjustment of the height and proximity to the driver desk of the driver seat.
CAB0401 | CAB0401T70 | Butaca del Conductor | Reparación o sustitución de elementos pertenecientes a conjunto Asiento de conductor como Sistema de Regulación de asiento mecánico, eléctrico o neumático, racores neumáticos internos, tubería rígida o flexible interna del asiento, amortiguadores, guías, reposabrazos, topes, respaldo, motores, Sistema de bloqueo y liberación, sujeciones, etc... Reaprietes de tornillería de sujeción de reposabrazos, de respaldo, apoyacabezas, etc | CAB0401T70 | Driver’s seat | Repair or replacement of elements belonging to the driver seat assembly such as the electric or pneumatic mechanical seat adjustment system, internal pneumatic fittings, rigid or flexible pipe inside the seat, dampers, guides, armrests, stops, backrest, motors, locking and release system, fixings, etc... Retightening of fasteners of the armrests, backrests, head support, etc...
CAB0401 | CAB0401T71 | Butaca del Conductor | Sustitución y reparación posterior de Asiento de conductor completo | CAB0401T71 | Driver’s seat | Replacement and subsequent repair of the complete driver seat
CAB0402 | CAB0402T70 | Asientos o butacas auxiliares | Reparación o sustitución de elementos pertenecientes a Asiento auxiliar como guías, muelles, sujeciones, Sistema de bloqueo y liberación, tornillería, topes, etc… Se incluye reaprietes de sujeciones, Regulación de accionamiento, ajustes en posición, etc | CAB0402T70 | Auxiliary seats | Repair or replacement of elements belonging to the auxiliary seat such as guides, springs, fixings, locking and release system, fasteners, stops, etc... Includes retightening of fixings, adjustment of movement mechanism, adjustments in position, etc...
CAB0402 | CAB0402T71 | Asientos o butacas auxiliares | Sustitución y reparación posterior de Asiento auxiliar completo | CAB0402T71 | Auxiliary seats | Replacement and subsequent repair of the complete auxiliary seat
CAB05 | CAB05T70 | Revestimiento de la cabina | Reparación de fibras de revestimientos interiores de techo, piso y laterales reparación de sujeciones, cerraduras, bisagras, juntas, etc… de trampillas y armarios de todo tipo no pertenecientes a Pupitre de conducción (CAB0109) | CAB05T70 | Cab lining | Repair of roof, floor and side interior lining fibres Repair of fixings, locks, hinges, joints, etc... of hatches and cabinets of all types not belonging to the driver desk (CAB0109) | 2020-07-31
CAB05 | CAB05T79 | Revestimiento de la cabina | Inspección sin encontrar anomalía en revestimientos de techo, piso, laterales y armarios en cabina. Solo en cabina. | CAB05T79 | Cab lining | Inspection without finding anomaly in celing, floor, side cab linings and cab cabinets. Only cab elements.
CAB0501 | CAB0501no | Revestimiento techo |  | CAB0501no | Ceiling lining
CAB0502 | CAB0502no | Piso |  | CAB0502no | Floor
CAB0503 | CAB0503no | Revestimientos laterales |  | CAB0503no | Side linings
CAB0504 | CAB0504no | Armarios de todo tipo |  | CAB0504no | All types of cabinets
CAB06 | CAB06T70 | Conductos de aire de climatización | Reparación o sustitución de elementos pertenecientes a Sistema de conducciónes de aire climatizado en cabina como fuelles, bridas de sujeción, difusores, canalizaciones, etc… | CAB06T70 | Air conditioning ductwork | Repair or replacement of elements belonging to the air conditioning duct system in the cab, such as bellows, clamps, diffusers, ducts, etc...
CAB06 | CAB06T79 | Conductos de aire de climatización | Inspección sin encontrar anomalía en conductos de climatización en cabina. | CAB06T79 | Air conditioning ductwork | Inspection without finding anomaly in cab air conditioning ducts
CAB0601 | CAB0601no | Conductos de aire |  | CAB0601no | Air ducting
CAB07 | CAB07T16 | Espejos retrovisores | Regulación de apertura, cierre, fuerza, velocidad y zona de vision | CAB07T16 | Rear view mirrors | Adjustment of opening, closing, force, speed and viewing area
CAB07 | CAB07T70 | Espejos retrovisores | Reparación o sustitución de elementos pertenecientes a Espejos retrovisores mecánicos o automáticos como Motores eléctricos, Cilindros, Electroválvulas, Finales de carrera, tubería flexible interna, distribuidores neumáticos, espejos, sujeciones, bulones, pasadores, carcasas, cableado, conectores, etc… Se incluye la reparación o sustitución de elementos del Sistema antivaho | CAB07T70 | Rear view mirrors | Repair or replacement of elements belonging to the mechanical or automatic rearview mirrors such as electric motors, cylinders, solenoid valves, limit switches, internal flexible pipes, pneumatic distributors, mirrors, fixings, bolts, pins, housings, wiring, connectors, etc... Includes the repair or replacement of parts of the demister system
CAB07 | CAB07T71 | Espejos retrovisores | Sustitución y reparación posterior de conjunto Espejo retrovisor completo | CAB07T71 | Rear view mirrors | Replacement and subsequent repair of the complete rearview mirror assembly
CAB07 | CAB07T79 | Espejos retrovisores | Inspección sin encontrar anomalía en espejos retrovisores mecánicos o automáticos eléctricos o neumáticos en cabina. | CAB07T79 | Rear view mirrors | Inspection without finding anomaly in cab manual and automatic pneumatic or electric mirrors
CAB0701 | CAB0701no | Mecanismos de accionamiento |  | CAB0701no | Drive mechanisms
CAB0702 | CAB0702no | Motor - Cilindros |  | CAB0702no | Motor
CAB08 | CAB08T79 | Limpiaparabrisas | Inspección sin encontrar anomalía de elementos pertenecientes al conjunto limpiaparabrisas como motores, mecanismos de accionamiento, brazos, escobillas, Depósitos, bombas, conductos hidráulicos y aparellaje eléctrico particular del sistema. | CAB08T79 | Windscreen wipers | Inspection without finding an anomaly of parts belonging to the windscreen wipers assembly such as motors, drive mechanisms, arms, blades, tanks, pumps, piping and system particular electrical gear.
CAB0801 | CAB0801T62 | Motores de accionamiento | Sustitución y desecho de Motor de Limpiaparabrisas por no ser reparable | CAB0801T62 | Drive motors | Replacement and disposal of the windscreen wiper motor that is beyond repair
CAB0801 | CAB0801T70 | Motores de accionamiento | Reparación o sustitución de elementos pertenecientes a conjunto Motor de accionamiento de Limpiaparabrisas como escobillas, bobinados, conexionado interno, etc... Se incluye reapriete de sujeciones y limpieza de pista de contacto y conexionados | CAB0801T70 | Drive motors | Repair or replacement of elements belonging to the windscreen wiper drive motor assembly, such as brushes, coils, internal connections, etc... Includes retightening of fixings and cleaning of contact face and connections
CAB0801 | CAB0801T71 | Motores de accionamiento | Sustitución y reparación posterior de Motor | CAB0801T71 | Drive motors | Replacement and subsequent repair of the motor
CAB0802 | CAB0802T70 | Mecanismos de accionamiento | Reparación o sustitución de elementos de perteneciente al conjunto de Mecanismo de accionamiento como bielas, bulones, rotulas, pasadores, tornillería, sujeciones, etc… | CAB0802T70 | Drive mechanisms | Repair all replacement of elements belonging to the drive mechanism assembly such as rods, bolts, ball joints, pins, fasteners, fixings, etc...
CAB0803 | CAB0803T62 | Brazos de limpiaparabrisas (escobilla) | Sustitución y desecho de Escobillas o brazo porta escobilla de Limpiaparabrisas | CAB0803T62 | Windscreen wiper arms (blade) | Replacement and disposal of the windscreen wiper brushes or the brush-holder arm
CAB0803 | CAB0803T70 | Brazos de limpiaparabrisas (escobilla) | Reparación de brazos porta escobillas y reaprites de tornillería de unión brazo-eje motor. Ajustes de brazos de limpiaparabrisas. | CAB0803T70 | Windscreen wiper arms (blade) | Repair of brush holder arms and retightening of the motor arm-shaft joint fasteners. Windscreen wiper arms adjustment. | 2021-11-29
CAB0804 | CAB0804T24 | Depósitos de agua | Rellenado de Depósito fuera de Plan de Mantenimiento | CAB0804T24 | Water tanks | Tank filling outside the Maintenance Plan
CAB0804 | CAB0804T62 | Depósitos de agua | Sustitución y desecho de Depósito de agua de Limpiaparabrisas por filtraciones o roturas no reparables | CAB0804T62 | Water tanks | Replacement and disposal of the windscreen wiper water tank due to leakage or irreparable damage
CAB0804 | CAB0804T70 | Depósitos de agua | Reparación o sustitución de elementos pertenecientes a Depósito de agua del Limpiaparabrisas como Sensores de nivel, o bridas de sujeción de Depósito | CAB0804T70 | Water tanks | Repair or replacement of elements belonging to the water tank for the windscreen wipers such as level sensors or tank fixing clamps
CAB0805 | CAB0805T62 | Bombas de agua | Sustitución y desecho de Bomba de agua de Limpiaparabrisas por no ser reparable | CAB0805T62 | Water pumps | Replacement and disposal of the windscreen wiper water pump that is beyond repair
CAB0805 | CAB0805T70 | Bombas de agua | Reapriete de sujeciones y conexionado interno de Bomba de agua Se incluye limpieza interna | CAB0805T70 | Water pumps | Retightening of fixings and internal connections of the water pump Internal cleaning included
CAB0806 | CAB0806T70 | Aparellaje eléctrico | Reparación de cableado interno de indicador de aviso de nivel bajo del Sistema de Limpiaparabrisas y sustitución de este | CAB0806T70 | Electrical gear | Repair of internal wiring of the low-level warning indicator of the windscreen wiper system and its replacement
CAB0807 | CAB0807T70 | Conducciones de agua | Reparación o sustitución de conducciónes, racores, tomas, difusores, y conexiónes de agua del Sistema de Limpiaparabrisas. Se incluye el ajuste de difusores. | CAB0807T70 | Water piping | Repair and replacement of water pipes, fittings, outlets, jets and connections of the windscreen wiper system. Jets adjustment is included. | 2021-08-04
CAB09 | CAB09T70 | Puertas frontales de emergencia | Reparación o sustitución de elementos pertenecientes a la Puerta frontal de emergencia como bisagras, mecanismos de accionamiento, sirgas, juntas, finales de carrera, cableado, etc… Se incluye el ajuste mecánico de accionamiento de puerta | CAB09T70 | Emergency front doors | Repair or replacement of elements belonging to the emergency front door such as hinges, operating mechanisms, cables, joints, limit switches, wiring, etc... Includes the mechanical adjustment of the door operating mechanism
CAB09 | CAB09T79 | Puertas frontales de emergencia | Inspección sin encontrar anomalía de elementos pertenecientes al conjunto Puerta frontal de emergencia como bisagras, cierres, juntas y aparellajes eléctrico y mecánico. | CAB09T79 | Emergency front doors | Inspection without finding an anomaly of parts belonging to the Emergency front door such us hinges, locks, gaskets and internal electrical and mechanical gear.
CAB0901 | CAB0901no | Ajuste mecánico |  | CAB0901no | Mechanical adjustment
CAB0902 | CAB0902no | Bisagras, cierres y mecanismos |  | CAB0902no | Hinges, locks and mechanisms.
CAB0903 | CAB0903no | Juntas de estanqueidad |  | CAB0903no | Gaskets
CAB0904 | CAB0904no | Aparellaje eléctrico |  | CAB0904no | Electrical gear
CAB0905 | CAB0905no | Aparellaje mecánico |  | CAB0905no | Mechanical gear
CAB10 | CAB10T16 | Puerta interior mecánica | Regulación de apertura, cierre y altura de Puerta mecánica de acceso Salón-Cabina Se incluye Regulación de cerradura | CAB10T16 | Mechanical interior door | Adjustment of the opening, closing and height of the Saloon-Cab mechanical access door Includes lock adjustment
CAB10 | CAB10T62 | Puerta interior mecánica | Sustitución y desecho de Puerta mecánica de acceso Salón-Cabina por no ser reparable | CAB10T62 | Mechanical interior door | Replacement and disposal of the Saloon-Cab mechanical access door that is beyond repair Glass doors
CAB10 | CAB10T70 | Puerta interior mecánica | Reparación o sustitución de elementos pertenecientes a la Puerta mecánica de acceso Salón-Cabina como manetas, cerraduras, juntas, bisagras, etc… | CAB10T70 | Mechanical interior door | Repair or replacement of elements belonging to the Saloon-Cab mechanical access door such as levers, locks, joints, hinges, etc...
CAB10 | CAB10T79 | Puerta interior mecánica | Inspección sin encontrar anomalía de elementos pertenecientes al conjunto Puerta interior mecánica cabina-salón como manetas, cerraduras, bisagras, marcos, juntas, hojas, aparellaje mecánico, etc… | CAB10T79 | Mechanical interior door | Inspection without finding an anomaly of parts belonging to the Mechanical interior door such us handles, locks, hinges, frames, gaskets, equipped leaves, mechanical gear, etc…
CAB1001 | CAB1001no | Manetas |  | CAB1001no | Handles
CAB1002 | CAB1002no | Cerraduras |  | CAB1002no | Locks
CAB1003 | CAB1003no | Bisagras |  | CAB1003no | Hinges
CAB1004 | CAB1004no | Marcos |  | CAB1004no | Frames
CAB1005 | CAB1005no | Juntas de estanqueidad |  | CAB1005no | Gaskets
CAB1006 | CAB1006no | Hojas equipadas |  | CAB1006no | Equipped leaves
CAB1007 | CAB1007no | Visor |  | CAB1007no | Viewer
CAB11 | CAB11T16 | Puertas interior automática | Regulación de parámetros de Puerta interior automática como paralelismo, centrado de hoja, velocidad de cierre y apertura, detección de obstaculo, etc… | CAB11T16 | Automatic interior doors | Adjustment of automatic interior door parameters such as parallelism, centring of the door panel, speed of closing and opening, obstacle detection, etc...
CAB11 | CAB11T70 | Puertas interior automática | Reparación o sustitución de elementos pertenecientes a la Puerta automática interior como electrónicas de mando, Electroválvulas, Motores, Cerraduras, Finales de carrera, Cableados internos, Fotocelulas, Pulsadores, etc… | CAB11T70 | Automatic interior doors | Repair or replacement of elements belonging to the interior automatic door such as control electronics, solenoid valves, motors, locks, limit switches, internal wiring, photocells, pushbuttons, etc...
CAB11 | CAB11T79 | Puertas interior automática | Inspección sin encontrar anomalía de elementos pertenecientes al conjunto Puerta interior automática cabina-salón como electroválvulas, finales de carrera, motores eléctricos o neumáticos, mecanismos y aparellajes eléctrico y mecánico. | CAB11T79 | Automatic interior doors | Inspection without finding an anomaly of parts belonging to the Automatic interior door such us electrovalves, limit switches, electric or pneumatic motors, machanisms and internal electrical and mechanical gears.
CAB1101 | CAB1101no | Electrónica de mando |  | CAB1101no | Control electronics
CAB1102 | CAB1102no | Electroválvulas |  | CAB1102no | Electrovalves
CAB1103 | CAB1103no | Finales de carrera |  | CAB1103no | Limit switches
CAB1104 | CAB1104no | Motores eléctricos-neumáticos |  | CAB1104no | Electro-pneumatic engines
CAB1105 | CAB1105no | Mecanismos |  | CAB1105no | Mechanisms
CAB1106 | CAB1106no | Hojas equipadas |  | CAB1106no | Equipped leaves
CAB1107 | CAB1107no | Cerraduras-pestillos-enclavamientos |  | CAB1107no | Locks-latches-interlocks
CAB1108 | CAB1108no | Sistemas de guiado |  | CAB1108no | Steering systems
CAB1109 | CAB1109no | Roldanas |  | CAB1109no | Pulley wheels
CAB1110 | CAB1110no | Estabilización |  | CAB1110no | Stabilisation
CAB1111 | CAB1111no | Aparellaje eléctrico |  | CAB1111no | Electrical gear
CAB1112 | CAB1112no | Pulsadores |  | CAB1112no | Press buttons
CAB1113 | CAB1113no | Fotocélulas |  | CAB1113no | Photocells
CAB1114 | CAB1114no | Tiradores |  | CAB1114no | Pull handles
CAB1115 | CAB1115no | Sistemas de anulación |  | CAB1115no | Override systems
CAB1116 | CAB1116no | Embragues |  | CAB1116no | Engagement devices
CAB1117 | CAB1117no | Detectores de posición |  | CAB1117no | Position detectors
CAB1118 | CAB1118no | Reguladores de caudal |  | CAB1118no | Flow regulators
CAB1119 | CAB1119no | Juntas / labios de estanqueidad |  | CAB1119no | Gaskets/seal lips
CAB12 | CAB12T16 | Puertas de acceso exterior mecánicas | Regulación de centrado de hoja, enrasamiento respecto caja, estanqueidad, etc...de Puerta de acceso a cabina mecánica Se incluye Regulación de mecanismo de cierre | CAB12T16 | Mechanical exterior access doors | Adjustment of the centring of the door panel, flush fitting against the car body, leak-tightness, etc... of the mechanical cab access door Includes adjustment of closing mechanism
CAB12 | CAB12T70 | Puertas de acceso exterior mecánicas | Reparación o sustitución de elementos pertenecientes a la Puerta de acceso a cabina mecánica como manetas, cerraduras, juntas, bisagras, Finales de carrera, Detectores de posición, etc… Se incluye la sustitución o reparación de elementos pertenecientes a Ventanas como juntas, marcos, Sistemas de apertura y cierre, etc...en Puertas de acceso exterior mecánica | CAB12T70 | Mechanical exterior access doors | Repair or replacement of elements belonging to the mechanical cab access door such as levers, locks, joints, hinges, limit switches, position detectors, etc... Includes the replacement or repair elements belonging to the windows such as seals, frames, opening and closing systems, etc... on mechanical exterior access doors
CAB12 | CAB12T79 | Puertas de acceso exterior mecánicas | Inspección sin encontrar anomalía de elementos pertenecientes al conjunto Puerta acceso cabina mecánica como manetas, cerraduras, bisagras, marcos, juntas, hojas y aparellajes eléctrico y mecánico. | CAB12T79 | Mechanical exterior access doors | Inspection without finding an anomaly of parts belonging to the Mechanical exterior access door such us handles, locks, hinges, frames, gaskets, equipped leaves and electrical and mechanical gears.
CAB1201 | CAB1201no | Manetas |  | CAB1201no | Handles
CAB1202 | CAB1202no | Cerraduras |  | CAB1202no | Locks
CAB1203 | CAB1203no | Bisagras |  | CAB1203no | Hinges
CAB1204 | CAB1204no | Marcos |  | CAB1204no | Frames
CAB1205 | CAB1205no | Juntas de estanqueidad |  | CAB1205no | Gaskets
CAB1206 | CAB1206no | Sistema neumático de presurización |  | CAB1206no | Pneumatic pressurisation system
CAB120601 | CAB120601no | Juntas hinchables |  | CAB120601no | Inflatable seals
CAB120602 | CAB120602no | Reguladores de presión |  | CAB120602no | Pressure regulators
CAB120603 | CAB120603no | Manómetros |  | CAB120603no | Pressure gauges
CAB120604 | CAB120604no | Válvulas |  | CAB120604no | Valves
CAB120605 | CAB120605no | Llaves de aislamiento |  | CAB120605no | Isolation valves
CAB120606 | CAB120606no | Conducciones neumáticas |  | CAB120606no | Pneumatic piping
CAB1207 | CAB1207no | Finales de carrera |  | CAB1207no | Limit switches (FC)
CAB1208 | CAB1208no | Conjunto ventana puerta exterior cabina |  | CAB1208no | Window assembly
CAB1209 | CAB1209T70 | Estribos | Reparación de estribos de todo tipo en Puertas mecánicas de acceso exterior a cabina Se incluyen aquellos de tipo fijo adosados a bogie o peldaños incrustados en lateral cabina | CAB1209T70 | Steps | Repair of steps of all types on mechanical exterior cab access doors Includes the fixed type attached to the bogie or steps embedded in the cab side.
CAB1209 | CAB1209T62 | Estribos | Sustitución y desecho de estribos de todo tipo en Puertas mecánicas de acceso exterior a cabina por no ser reparable. Se incluyen aquellos de tipo fijo adosados a bogie o peldaños incrustados en lateral cabina | CAB1209T62 | Steps | Replacement and disposal of all types on mechanical exterior cab access doors that is beyond repair Includes the fixed type attached to the bogie or steps embedded in the cab side.
CAB13 | CAB13no | Puertas de acceso exterior automáticas |  | CAB13no | Automatic exterior access doors
CAB13 | CAB13T16 | Puertas de acceso exterior automáticas | Regulación de diferentes parámetros de puerta automática de acceso exterior a cabina como altura, centrado de hoja y enrasamiento respecto caja , estanqueidad, detección de obstaculo, etc… | CAB13T16 | Automatic exterior access doors | Adjustment of different automatic exterior access to cab door parameters such as height, door panel centring, flush fitting against the car body, leak tightness, obstacle detection, etc...
CAB13 | CAB13T70 | Puertas de acceso exterior automáticas | Reparación o sustitución de elementos pertenecientes a la Puerta automática de acceso exterior a cabina como electrónicas de mando, Electroválvulas, Motores, Cerraduras, Finales de carrera, Cableados internos, etc… Se incluye la sustitución o reparación de elementos pertenecientes a Ventanas como juntas, marcos, Sistemas de apertura y cierre, etc...en Puertas de acceso exterior automáticas | CAB13T70 | Automatic exterior access doors | Repair or replacement of elements belonging to the automatic exterior access to cab door such as control electronics, solenoid valves, motors, locks, limit switches, internal wiring, etc... Includes the replacement or repair of elements belonging to the windows such as seals, frames, opening and closing systems, etc... on automatic exterior access doors
CAB13 | CAB13T79 | Puertas de acceso exterior automáticas | Inspección sin encontrar anomalía de elementos pertenecientes al conjunto Puerta acceso cabina automática como electroválvulas, finales de carrera, motores eléctricos o neumáticos, mecanismos y aparellajes eléctrico y mecánico. | CAB13T79 | Automatic exterior access doors | Inspection without finding an anomaly of parts belonging to the Automatic exterior access door such us electrovalves, limit switches, electric or pneumatic motors, machanisms and internal electrical and mechanical gears.
CAB1301 | CAB1301no | Electrónica de mando |  | CAB1301no | Control electronics
CAB130101 | CAB130101no | Circuito apertura-cierre |  | CAB130101no | Opening-closing circuit
CAB130102 | CAB130102no | Circuito comunicaciones |  | CAB130102no | Communications circuit
CAB1302 | CAB1302no | Mando electroneumático |  | CAB1302no | Electro-pneumatic control
CAB130201 | CAB130201no | Electroválvulas |  | CAB130201no | Electrovalves
CAB130202 | CAB130202no | Reguladores de caudal |  | CAB130202no | Flow regulators
CAB130203 | CAB130203no | Tuberías |  | CAB130203no | Piping
CAB1303 | CAB1303no | Finales de carrera (FC) |  | CAB1303no | Limit switches (FC)
CAB130301 | CAB130301no | FC de Puerta Cerrada Ajuste/Posicionamiento |  | CAB130301no | Closed Door limit switches Adjustment/Positioning
CAB130302 | CAB130302no | FC de Puerta Cerrada Mecánica Accionamiento |  | CAB130302no | Closed Door limit switches Mechanical drive
CAB130303 | CAB130303no | FC Puerta Enclavada Ajuste/Posicionamiento |  | CAB130303no | Interlocked door limit switches Adjustment/Positioning
CAB130304 | CAB130304no | FC Puerta Enclavada Mecánica Accionamiento |  | CAB130304no | Interlocked door limit switches Mechanical drive
CAB130305 | CAB130305no | FC de Puerta Abierta Ajuste/Posicionamiento |  | CAB130305no | Opened Door limit switches Adjustment/Positioning
CAB130306 | CAB130306no | FC de Puerta Abierta Mecánica Accionamiento |  | CAB130306no | Opened Door limit switches Mechanical drive
CAB130307 | CAB130307no | Aparellaje mecánico |  | CAB130307no | Mechanical gear
CAB1304 | CAB1304no | Mecanismos |  | CAB1304no | Mechanisms
CAB130401 | CAB130401no | Mec Transmisión / Accionamiento de puerta |  | CAB130401no | Door transmission / drive operator
CAB13040101 | CAB13040101no | Motor |  | CAB13040101no | Motor
CAB13040102 | CAB13040102no | Detector de posición (disco polarizado) |  | CAB13040102no | Position detector (polarised disc)
CAB13040103 | CAB13040103no | Correas de transmisión, ruedas dentadas |  | CAB13040103no | Drive belts, toothed wheels
CAB13040104 | CAB13040104no | Sinfín |  | CAB13040104no | Endless screw
CAB130402 | CAB130402no | Mec Traslación |  | CAB130402no | Traversing mechanisms
CAB13040201 | CAB13040201no | Cilindros |  | CAB13040201no | Cylinders
CAB13040202 | CAB13040202no | Telescopios |  | CAB13040202no | Telescopic members
CAB13040203 | CAB13040203no | Jaulas de Rodamientos |  | CAB13040203no | Bearings cages
CAB13040204 | CAB13040204no | Topes |  | CAB13040204no | Buffers
CAB130403 | CAB130403no | Mec Basculación |  | CAB130403no | Tilting Mech.
CAB13040301 | CAB13040301no | Conjunto basculante |  | CAB13040301no | Tilting assembly
CAB13040302 | CAB13040302no | Barras de conjugación |  | CAB13040302no | Synchronization Bars
CAB13040303 | CAB13040303no | Topes |  | CAB13040303no | Stops
CAB1305 | CAB1305no | Hojas equipadas |  | CAB1305no | Equipped leaves
CAB1306 | CAB1306no | Cerraduras-Pestillos |  | CAB1306no | Locks-Latches
CAB1307 | CAB1307no | Sistemas de guiado |  | CAB1307no | Steering systems
CAB130701 | CAB130701no | Guías en Hojas |  | CAB130701no | Guides in leaves
CAB130702 | CAB130702no | Guías en Caja |  | CAB130702no | Guides in carbody
CAB130703 | CAB130703no | Roldanas |  | CAB130703no | Rollers
CAB130704 | CAB130704no | Brazos de guiado |  | CAB130704no | Steering arms
CAB1308 | CAB1308no | Estabilización |  | CAB1308no | Stabilisation
CAB1309 | CAB1309no | Aparellaje eléctrico |  | CAB1309no | Electrical gear
CAB1310 | CAB1310no | Panel de pulsadores |  | CAB1310no | Push button panel
CAB1311 | CAB1311no | Fotocelulas |  | CAB1311no | Photocells
CAB1312 | CAB1312no | Sistemas de anulación |  | CAB1312no | Override systems
CAB1313 | CAB1313T70 | Estribos | Reparación de estribos de todo tipo en Puertas automáticas de acceso exterior a cabina Se incluyen aquellos de tipo fijo adosados a bogie o peldaños incrustados en lateral cabina | CAB1313T70 | Steps | Repair of steps of all types on automatic exterior cab access doors Includes the fixed type attached to the bogie or steps embedded in the cab side.
CAB1313 | CAB1313T62 | Estribos | Sustitución y desecho de estribos de todo tipo en Puertas automáticas de acceso exterior a cabina por no ser reparable. Se incluyen aquellos de tipo fijo adosados a bogie o peldaños incrustados en lateral cabina | CAB1313T62 | Steps | Replacement and disposal of all types on automatic exterior cab access doors that is beyond repair Includes the fixed type attached to the bogie or steps embedded in the cab side.
CAB131301 | CAB131301no | Mando electroneumático |  | CAB131301no | Electro-pneumatic control
CAB13130101 | CAB13130101no | Electroválvulas |  | CAB13130101no | Electrovalves
CAB13130102 | CAB13130102no | Reguladores de caudal |  | CAB13130102no | Flow regulators
CAB131302 | CAB131302no | Mecanismo accionamiento |  | CAB131302no | Drive operator
CAB13130201 | CAB13130201no | Resortes |  | CAB13130201no | Springs
CAB13130202 | CAB13130202no | Guías |  | CAB13130202no | Guides
CAB13130203 | CAB13130203no | Topes |  | CAB13130203no | Buffers
CAB13130204 | CAB13130204no | Bisagras y articulaciones |  | CAB13130204no | Hinges and articulations
CAB131303 | CAB131303no | Cuerpo estribado |  | CAB131303no | Body step
CAB13130301 | CAB13130301no | Revestimientos |  | CAB13130301no | Linings
CAB1314 | CAB1314no | Juntas / labios de estanqueidad |  | CAB1314no | Gaskets/seal lips
CAB14 | CAB14no | Sistema antirrobos |  | CAB14no | Anti-theft system
CAB15 | CAB15T79 | Avisos acústicos exteriores | Inspección sin encontrar anomalía de elementos pertenecientes al conjunto Avisos acústicos exteriores como bocina, silbato, campana y su aparellaje eléctrico y mecánico interno interno. | CAB15T79 | External acustic warnings | Inspection without finding an anomaly of parts belonging to External acustic warnings such as horn, whistle, bell and their internal electrical and mechanical gears.
CAB1501 | CAB1501T70 | Bocina | Reparación o sustitución de elementos pertenecientes a Bocinas de accionamiento eléctrico o neumático como racores, tornillería de sujeción, soporte, etc... En el caso de bocinas eléctricas, se incluyen las sustitucionesde equipos amplificadores o moduladores y reparación de cableado interno de estos equipo | CAB1501T70 | Horn | Repair or replacement of elements belonging to electrically or pneumatically actuated horns, such as fittings, fasteners, support, etc... In the case of electrical horns, includes the replacement of amplifier or modulator equipment and repair of internal wiring of this equipment
CAB1501 | CAB1501T71 | Bocina | Sustitución y reparación posterior de la Bocina neumática o eléctrica | CAB1501T71 | Horn | Replacement and subsequent repair of the pneumatic or electrical horn
CAB1502 | CAB1502T70 | Silbato | Reparación o sustitución de elementos pertenecientes a Silbatos de accionamiento eléctrico o neumático como racores, tornillería de sujeción, soporte, etc... En el caso de silbatos eléctricos, se incluyen las sustituciones de equipos amplificadores o moduladores y reparación de cableado interno de estos equipo | CAB1502T70 | Whistle | Repair or replacement of elements belonging to electrically or pneumatically actuated whistles, such as fittings, fasteners, support, etc... In the case of electrical whistles, includes the replacement of amplifier or modulator equipment and repair of internal wiring of this equipment
CAB1502 | CAB1502T71 | Silbato | Sustitución y reparación posterior de Silbato neumático o eléctrico | CAB1502T71 | Whistle | Replacement and subsequent repair of the pneumatic or electrical whistle
CAB1503 | CAB1503T70 | Campana | Reparación o sustitución de elementos pertenecientes a Sistema acustico tipo Campana como soportes y tornillería de sujeción, amploficadores o moduladores, cablado y conexionado interno, etc… | CAB1503T70 | Bell | Repair or replacement of elements belonging to the bell -type acoustic system such as supports and fasteners, amplifiers or modulators, wiring and internal connections, etc...
CAB1503 | CAB1503T71 | Campana | Sustitución y reparación posterior de Campana | CAB1503T71 | Belll | Replacement and subsequent repair of the bell
CAB16 | CAB16T62 | Iluminación de cabina | Sustitución y desecho de lámparas de todo tipo como fluorescentes, halogenos, leds, etc… del sistema de iluminación interior de cabina tipo Luminarias, lámparas lectoras, etc...de cabina No es para iluminación de instrumentos | CAB16T62 | Cab lighting | Replacement and disposal of lamps of all types, such as fluorescent, halogen, LED, etc... of the interior cab lighting system such as light fittings, reading lamps, etc... in the cab. It is not for instrument lighting
CAB16 | CAB16T70 | Iluminación de cabina | Sustitución de convertidores, casquillos o cualquier elemento del Sistema de iluminación interior de cabina tipo Luminarias, lámparas lectoras, etc... Se incluye la reparación de cableados internos de Luminarias, lámparas lectoras, etc… No es para iluminación de instrumentos en pupitre conducción | CAB16T70 | Cab lighting | Replacement of converters, dimmers, lamp holders or any other element of the interior cab lighting system such as light fittings, reading lamps, etc... Includes the repair of internal wiring of the light fittings, reading lamps, etc... It is not for driver desk instrument lighting
CAB16 | CAB16T79 | Iluminación de cabina | Inspección sin encontrar anomalía de elementos pertenecientes al conjunto de iluminación en interior de cabina como luminarias de todo tipo, lámparas lectoras y su aparellaje eléctrico interno. | CAB16T79 | Cab lighting | Inspection without finding an anomaly of parts belonging to Cab lighting such as fluorescent, halogen, LED, converters, dimmers, lamp holders or any other element of the interior cab lighting system such as light fittings, reading lamps,
CAF | CAF | Cafetería |  | CAFno | Cafeteria
CAF01 | CAF01T70 | Cafetera | Reparación o sustitución de elementos pertenecientes a Cafetera | CAF01T70 | Coffee maker and water boilers | Repair or replacement of elements belonging to the coffee maker or water boilers
CAF01 | CAF01T71 | Cafetera | Sustitución y reparación posterior de la Cafetera | CAF01T71 | Coffee maker and water boilers | Replacement and subsequent repair of the coffee maker or water boilers
CAF01 | CAF01T79 | Cafetera |  | CAF01T79 | Coffee maker and water boilers
CAF02 | CAF02T70 | Muebles frigoríficos | Reparación o sustitución de elementos pertenecientes a Muebles frigoríficos, Neveras, etc… | CAF02T70 | Refrigerator cabinets | Repair or replacement of elements belonging to the cooling equipment, fridges, etc...
CAF02 | CAF02T71 | Muebles frigoríficos | Sustitución y reparación posterior de Muebles frigoríficos, neveras, etc… | CAF02T71 | Refrigerator cabinets | Replacement and subsequent repair of cooling equipment, fridges, etc...
CAF02 | CAF02T79 | Muebles frigoríficos |  | CAF02T79 | Refrigerator cabinets
CAF03 | CAF03T70 | Campana extractora con tuberías o chimenea | Reparación o sustitución de elementos pertenecientes a conjunto Campana extractora | CAF03T70 | Smoke extractor with pipes or a chimney | Repair or replacement of elements belonging to the extractor hood assembly
CAF03 | CAF03T71 | Campana extractora con tuberías o chimenea | Sustitución y reparación posterior de conjunto Campana extractora | CAF03T71 | Smoke extractor with pipes or a chimney | Replacement and subsequent repair of the extractor hood assembly
CAF03 | CAF03T79 | Campana extractora con tuberías o chimenea |  | CAF03T79 | Smoke extractor with pipes or a chimney
CAF04 | CAF04T70 | Lavavajillas | Reparación o sustitución de elementos pertenecientes a Lavavajillas | CAF04T70 | Dishwasher | Repair or replacement of elements belonging to the dishwasher machine
CAF04 | CAF04T71 | Lavavajillas | Sustitución y reparación posterior de Lavavajillas | CAF04T71 | Dishwasher | Replacement and subsequent repair of the dishwasher machine
CAF04 | CAF04T79 | Lavavajillas |  | CAF04T79 | Dishwasher
CAF05 | CAF05T70 | Hornos y plancha | Reparación o sustitución de elementos pertenecientes a Hornos y plancha | CAF05T70 | Ovens and grill | Repair or replacement of elements belonging to the ovens and griddle
CAF05 | CAF05T71 | Hornos y plancha | Sustitución y reparación posterior de Hornos y plancha | CAF05T71 | Ovens and grill | Replacement and subsequent repair of the ovens and griddle
CAF05 | CAF05T79 | Hornos y plancha |  | CAF05T79 | Ovens and grill
CAF06 | CAF06T70 | Máquina de hielos | Reparación o sustitución de elementos pertenecientes a la Máquina de hielos | CAF06T70 | Ice machine | Repair or replacement of elements belonging to the ice machine
CAF06 | CAF06T71 | Máquina de hielos | Sustitución y reparación posterior de la Máquina de hielos | CAF06T71 | Ice machine | Replacement and subsequent repair of the ice machine
CAF06 | CAF06T79 | Máquina de hielos |  | CAF06T79 | Ice machine
CAF07 | CAF07T70 | Máquina registradora | Reparación o sustitución de elementos pertenecientes a la Máquina registradora | CAF07T70 | Cash register | Repair or replacement of elements belonging to the cash register
CAF07 | CAF07T71 | Máquina registradora | Sustitución y reparación posterior de la Máquina registradora | CAF07T71 | Cash register | Replacement and subsequent repair of the cash register
CAF07 | CAF07T79 | Máquina registradora |  | CAF07T79 | Cash register
CAF08 | CAF08T79 | Circuitos de agua | Inspección sin encontrar anomalía de elementos pertenecientes al Circuito de agua en Cafetería como grigeria, llaves de paso, Depósitos de agua, sensores e indicadores de nivel, higienizador de agua, bomba, tuberías, desagues, Depósitos aguas sucias y su aparellaje eléctrico y mecánico interno. | CAF08T79 | Water circuits | Inspection without finding an anomaly of parts belonging to Water circuits such as Cocks and fittings, Shut-off manual valves, Water tanks, level and indicator sensors, sanitiser, pump, pipes, drainages, dirty water tanks and their internal electrical and mechanical gear.
CAF0801 | CAF0801T70 | Grifería | Reparación o sustitución de elementos de grifería como juntas, sujeciones, filtros, etc… | CAF0801T70 | Cocks and fittings | Repair or replacement of tap assembly elements such as joints, fixings, filters, etc...
CAF0801 | CAF0801T71 | Grifería | Sustitución y reparación posterior de grifería | CAF0801T71 | Cocks and fittings | Replacement and subsequent repair of the tap assembly
CAF0802 | CAF0802T70 | Llaves de paso | Reparación o sustitución de elementos pertenecientes a llaves de paso en los Circuitos de agua limpia | CAF0802T70 | Shut-off manual valves | Repair or replacement of elements belonging to the shut-off valves in the clean water circuits
CAF0802 | CAF0802T71 | Llaves de paso | Sustitución y reparación posterior de Llaves de paso del Circuito de agua limpia | CAF0802T71 | Shut-off manual valves | Replacement and subsequent repair of the shut-off valves of the clean water circuit
CAF0803 | CAF0803T70 | Depósitos de Agua | Reparación o sustitución de elementos pertenecientes a Depósitos de agua en los Circuitos de agua limpia | CAF0803T70 | Water tanks | Repair or replacement of elements belonging to the clean water tanks
CAF0803 | CAF0803T71 | Depósitos de Agua | Sustitución y reparación posterior de Depósito de agua del Circuito de agua limpia | CAF0803T71 | Water tanks | Repair and subsequent replacement of the clean water tanks
CAF0804 | CAF0804T62 | Sensor nivel de agua | Sustitución y desecho de Sensor de nivel en Depósitos de agua limpia | CAF0804T62 | Water level sensors | Replacement and disposal of the level sensor in the clean water tanks
CAF0804 | CAF0804T70 | Sensor nivel de agua | Reparación de Sensor de nivel como reapriete, conexionado,Sustitución de juntas de estanquidad, etc… | CAF0804T70 | Water level sensors | Repair of the level sensor such as retightening, connections, replacement of seals, etc...
CAF0805 | CAF0805T62 | Indicador de nivel de agua | Sustitución y desecho del Indicador de nivel de agua en Depósitos de Circuito de agua limpia | CAF0805T62 | Water level indicators | Replacement and disposal of the water level indicator in the clean water circuit tanks
CAF0805 | CAF0805T70 | Indicador de nivel de agua | Reparación del Indicador de nivel de agua como reapriete, conexionado,Sustitución de juntas de estanquidad, etc… | CAF0805T70 | Water level indicators | Repair of the water level indicator such as retightening, connections, replacement of seals, etc...
CAF0806 | CAF0806T70 | Equipo de tratamiento de agua | Sustitución o reparación de elementos pertenecientes al Equipo de tratamiento de agua como cartuchos filtrantes, juntas, contenedor filtro, tornillería, sujeciones, etc… Sustituion de lámparas higienizadoras y reparación de conexionado interno del euipo higienizador | CAF0806T70 | Water treatment equipment | Replacement or repair of elements belonging to the water treatment Equipment such as filter cartridges, joints, filter container, fasteners, fixings, etc... Replacement of sanitiser lamps and repair of the internal connections of the sanitiser Equipment
CAF0806 | CAF0806T71 | Equipo de tratamiento de agua | Sustitución y reparación posterior de Equipo higienizador | CAF0806T71 | Water treatment equipment | Replacement and subsequent repair of the sanitiser Equipment
CAF0807 | CAF0807T70 | Bomba de agua | Reparación o sustitución de elementos pertenecientes a conjunto Bomba de agua como motor, juntas, sujeciones, bridas, etc… Reparación del conexionado como cableado, conectores, regletas, etc… | CAF0807T70 | Water pump | Repair or replacement of elements belonging to the water pump assembly such as the motor, seals, fixings, clamps, etc... Repair of the connections such as wiring, connectors, terminal blocks, etc...
CAF0807 | CAF0807T71 | Bomba de agua | Sustitución y reparación posterior de conjunto Bomba de agua | CAF0807T71 | Water pump | Replacement and subsequent repair of the water pump assembly
CAF0808 | CAF0808T70 | Tuberías, tuberías flexibles y manguitos | Reparación o sustitución de tuberías rígidas y flexibles, manguitos, juntas, racores, sujeciones, etc...pertenecientes al Circuito de agua limpia en Cafetería | CAF0808T70 | Pipeline | Repair or replacement of rigid and flexible pipes, hoses, joints, fittings, fixings, etc... belonging to the clean water circuit in the cafeteria
CAF0809 | CAF0809T70 | Circuito de desagüe y depósito de aguas sucias | Reparación o sustitución de elementos pertenecientes a Circuito de desague y Depósito de aguas sucias como tubería, sifones, Depósitos, racores, juntas, etc… Se incluye sustitución o reparación de Indicadores o Sensores de nivel en Depósitos y conexionado de estos | CAF0809T70 | Drainage system and dirty water tank | Repair or replacement of elements belonging to the drainage and dirty water tank circuit such as pipes, traps, tanks, fittings, joints, etc... Includes replacement or repair of level indicators or sensors in tanks and their connections
CAF09 | CAF09T70 | Circuitos de aire | Reparación o sustitución de elementos pertenecientes a Circuito de aire en Cafetería como tubería, racores, llaves de paso, juntas, sujeciones, Reguladores de presión, Filtros, Manómetros, etc… | CAF09T70 | Air circuits | Repair or replacement of elements belonging to the air circuit in the cafeteria such as pipes, fittings, shut-off valves, joints, fixings, pressure regulators, filters, pressure gauges, etc...
CAF09 | CAF09T79 | Circuitos de aire |  | CAF09T79 | Air circuits
CAF11 | CAF11T70 | Depósitos y colectores de basuras | Reparación o sustitución de elementos pertenecientes a Depósitos y coletores de basura | CAF11T70 | Refuse containers and collectors | Repair or replacement of elements belonging to the waste containers and bins
CAF11 | CAF11T71 | Depósitos y colectores de basuras | Sustitución y reparación posterior de Depósitos y coletores de basura | CAF11T71 | Refuse containers and collectors | Replacement and subsequent repair of the waste containers and bins
CAF11 | CAF11T79 | Depósitos y colectores de basuras |  | CAF11T79 | Refuse containers and collectors
CAF12 | CAF12T70 | Aparellaje eléctrico | Reparación de cableado interno del Módulo de Cafetería sustitución de térmicos, contactores, relés, etc… interno del Módulo de Cafetería | CAF12T70 | Electrical gear | Repair of internal wiring of the cafeteria module Replacement of circuit breakers, contactors, relays, etc... inside the cafeteria module
CAF12 | CAF12T79 | Aparellaje eléctrico | Inspección sin encontrar anomalía en instalación eléctrica de Cafetería incluyendo térmicos, contactores, relés, etc… internos | CAF12T79 | Electrical gear | Inspection without finding an anomaly of parts belonging to the cafeteria electrical installation including internal circuit breakers, contactors, relays, etc…
CAJ | CAJ | Caja: Equipamientos varios |  | CAJno | Carbody: Miscellaneous equipment
CAJ01 | CAJ01T79 | Estructura | Inspección sin encontrar anomalía en elementos de caja como testeros, quitarreses, asideros internos y externos, sistemas antiatrapamientos y detectores de obstaculo y aparellaje eléctrico y mecánico de estos. | CAJ01T79 | Structure | Inspection without finding an anomaly of parts belonging to Carbody elements such as Bodyends, Cowcatchers, External and Internal handrails, obstacle deflector, obstalce detector and their electrical and machanical gear.
CAJ0101 | CAJ0101T70 | Testeros | Reparación o sustitución de elementos pertenecientes a conjunto de Testeros como Puntos de levante, Anticlimbers, Juntas de unión testero caja, tornillería, sujeciones, etc... Se incluye reparación de fibra o pintura de conjunto de Testeros y sellado de juntas de unión Caja-testero Reaprietes de Anticlimbers, Puntos de levante y reparación o sustitución de elementos de unión caja-bogie como soportes de amortiguadores antilazo | CAJ0101T70 | Bodyends | Repair or replacement of elements belonging to the bodyend assembly such as lifting points, anticlimbers, bodyend-carbody joints, fasteners, fixings, etc... Includes fibre or paint repair of bodyend assembly and sealing of carbody-bodyend joints. Retightening of anticlimbers, lifting points and repair or replacement of carbody-bogie joint such as yaw damper supports.
CAJ0107 | CAJ0107T70 | Quitarreses / Apartarreses | Reparación o sustitución de elementos pertenecientes a conjunto Quitarreses o Apartarreses como amortiguadores, sujeciones, tornillería, etc... Se incluye el ajuste de altura a carril, la reparación de mecanizados, soldadura de soportería de equipo, pintado y reparación de corrosión | CAJ0107T70 | Cowcatcher | Repair or replacement of elements belonging to the cowcatcher assembly such as dampers, fixings, fasteners, etc... Includes the adjustment of height to the rail, repair of machined parts, welding of equipment brackets, painting and corrosion repair
CAJ0107 | CAJ0107T71 | Quitarreses / Apartarreses | Sustitución y reparación posterior de Quitarreses o Apartarreses | CAJ0107T71 | Cowcatcher | Replacement and subsequent repair of the cowcatcher
CAJ0108 | CAJ0108T70 | Asideros / Pasamanos Exteriores | Reparación o sustitución de elementos pertenecientes a Asideros o Pasamanos exteriores como tornillería, sujeciones, juntas, etc… Se incluye reapriete de tornillería, soldado del elemento, pintado y reparación de corrosion | CAJ0108T70 | External handrail | Repair or replacement of elements belonging to the exterior handles or handrails such as fasteners, fixings, joints, etc... Includes retightening of fasteners, welding of the element, painting and corrosion repair
CAJ0109 | CAJ0109T70 | Asideros / Pasamanos Interiores | Reparación o sustitución de elementos pertenecientes a Asideros o Pasamanos interiores como tornillería, sujeciones, juntas, etc… Se incluye reapriete de tornillería, soldado del elemento, pintado y reparación de corrosion | CAJ0109T70 | Internal handrail | Repair or replacement of elements belonging to the interior handles or handrails such as fasteners, fixings, joints, etc... Includes retightening of fasteners, welding of the element, painting and corrosion repair
CAJ0109 | CAJ0109T71 | Asideros / Pasamanos Interiores | Sustitución y reparación posterior de Asideros o Pasamanos interiores | CAJ0109T71 | Internal handrail | Replacement and subsequent repair of the interior handles or handrails
CAJ0112 | CAJ0112T70 | Sistema antiatrapamiento / Detector de obstáculos | Reparación o sustitución de elementos pertenecientes a Sistema antiatrapamiento como ruedas, amortiguadores, tornillería, sujeciones, resortes, etc… Reparación o sustitución de elementos pertenecientes a Sistema detector de obstaculos como Sensores, cableado interno, barras de sujeción, tornillería, etc Se incluye el ajuste de parámetros como sensibilidad y altura | CAJ0112T70 | Arrester system | Repair or replacement of the elements belonging to the anti-trapping system such as wheels, dampers, fasteners, fixings, springs, etc... Repair or replacement of elements belonging to the obstacle sensor system such as sensors, internal wiring, fixing bars, fasteners, etc... Includes the adjustment of parameters such as sensitivity and height
CAJ0113 | CAJ0113T70 | Marcos de estanqueidad | Reparación de juntas de estanqueidad de Marcos de puertas de acceso víajeros en Caja | CAJ0113T70 | Water tightness frame | Repair of Passengers door framesseals in Carbody
CAJ02 | CAJ02T70 | Asientos víajeros | Reparación o sustitución de elementos pertenecientes a conjunto Asiento como bastidor, Fundas, Mecanismos de regulaion, sujeciones, tornillería, etc... Se incluye reaprietes de tornillería y reparaciones de fibras, apoya brazos, etc… Reparación o sustitución de elementos como Papeleras, Portavasos, Portapapeles, Tomas de auriculares, Mesas abatibles y Sistemas de seguridad de Persona de Movilidad Reducida | CAJ02T70 | Passenger seats | Repair or replacement of elements belonging to the seat assembly, such as the frame, covers, adjustment mechanisms, fixings, fasteners, etc... Includes retightening of fasteners and repair of fibres, armrests, etc... Repair or replacement of elements such as wastepaper bins, cupholders, paper holders, earphone outlets, foldable tables, Food tables and safety systems for people with reduced mobility
CAJ02 | CAJ02T71 | Asientos víajeros | Sustitución y reparación posterior de conjunto Asiento completo | CAJ02T71 | Passenger seats | Replacement and subsequent repair of the complete seat assembly
CAJ02 | CAJ02T79 | Asientos víajeros | Inspección sin encontrar anomalía de elementos pertenecientes a Asientos de víajeros como fundas, bastidor, mecanismos y aparellajes eléctrico y mecánico. Ausencia de anomalía en Papeleras, mesas abatibles y sistemas de seguridad PMR. | CAJ02T79 | Passenger seats | Inspection without finding an anomaly of parts belonging to Passenger seats such as covers, frames, machanisms and internal electrical and mechanical gear. No anomaly found in litter bins, fold away tables and RMP safety systems.
CAJ0201 | CAJ0201no | Bastidor |  | CAJ0201no | Frame
CAJ0202 | CAJ0202no | Fundas |  | CAJ0202no | Covers
CAJ0203 | CAJ0203no | Mecanismo de regulación |  | CAJ0203no | Regulation mechanism
CAJ0204 | CAJ0204no | Unión asiento-piso |  | CAJ0204no | Seat-floor join
CAJ0205 | CAJ0205no | Papeleras y posavasos |  | CAJ0205no | Waste paper bins and coasters
CAJ0206 | CAJ0206no | Portapapeles |  | CAJ0206no | Paper holder
CAJ0207 | CAJ0207no | Tomas de auriculares |  | CAJ0207no | Headphone sockets
CAJ0208 | CAJ0208no | Mesas abatibles |  | CAJ0208no | Fold away tables
CAJ0209 | CAJ0209no | Sistema de seguridad PMR |  | CAJ0209no | RMP Safty system
CAJ03 | CAJ03T62 | Ventanas Caja | Sustitución y desecho de Lunas de departamento dañadas | CAJ03T62 | Carbody windows | Replacement and disposal of damaged saloon windows
CAJ03 | CAJ03T70 | Ventanas Caja | Reparación o sustitución de elementos pertenecientes a conjunto Ventana en caja como juntas, Marcos, etc... Se incluye reparación de sujeciones y sustitución de juntas y tornillería en Ventanas atornilladas Reparación de Sistema de apertura y cierre de ventanas practicables en departamento Sustitución o reparación de cortinas en Ventanas de pasajeros o parasoles. No aplica en sustitución de láminas antivandalicas, CAJ1803 | CAJ03T70 | Carbody windows | Repair or replacement of elements belonging to the carbody window assembly such as seals, frames, etc... Includes repair of fixings and replacement of seals and fasteners on bolted windows Repair of the opening windows opening and closing system in the saloon Replacement and repair of passengers windows curtains or sun screens. Does not apply to the replacement of anti-vandal sheets, CAJ1803
CAJ03 | CAJ03T79 | Ventanas Caja | Inspección sin encontrar anomalía de elementos pertenecientes a Ventanas en caja como marcos, juntas, cortinas y ventanas practicables y sus mecanismos. | CAJ03T79 | Carbody windows | Inspection without finding an anomaly of parts belonging to Carbody windows such as frames, sealings, curtains and swinging widows and their mechanisms.
CAJ0301 | CAJ0301no | Ventanas |  | CAJ0301no | Windows
CAJ0302 | CAJ0302no | Unión cristal-caja |  | CAJ0302no | Glass-carbody join
CAJ0303 | CAJ0303no | Marcos de ventanas |  | CAJ0303no | Window frames
CAJ0304 | CAJ0304no | Cortinas |  | CAJ0304no | Curtains
CAJ0305 | CAJ0305no | Mecanismos de ventanas abatibles |  | CAJ0305no | Swinging window mechanisms
CAJ04 | CAJ04T70 | Revestimientos de caja (paneles o trampillas) | Reparación de daños en fibra de revestimientos interiores de techo y laterales, carcasas de monitores, trampillas de ocultacion de mecanismos de puertas, trampillas de indicadores de destino, mapas de ruta, etc... Reparación de sujeciones, cerraduras, bisagras, etc...de puertas de armarios eléctricos, armarios de dotacion, armarios de equipos diversos, etc... Reparación o sustitución de embellecedores y rejillas en revestimientos interiores y armarios en caja Se incluye reparación o sustitución de trampillas de protección de Tiradores de alarma, desbloqueos de puertas de acceso, Intercomunicadores, etc | CAJ04T70 | Carbody lining | Repair of damage to interior lining fibre of roof and sides, monitor housings, door mechanism concealing hatches, destination indicator hatches, route maps, etc... Repair of fixings, locks, hinges, etc... of electric cabinet doors, supply cabinets, various equipment cabinets, etc... Repair or replacement of trim and grilles on interior and cabinet linings on the carbody Includes repair or replacement of alarm handle protection hatches, access door releases, intercoms, etc...
CAJ04 | CAJ04T79 | Revestimientos de caja (paneles o trampillas) | Inspección sin encontrar anomalía de elementos pertenecientes a Revestimientos en interior de caja como trampillas, puertas de armarios, paneles laterales, de techo, en plataforma y sus fijaciones. | CAJ04T79 | Carbody lining | Inspection without finding an anomaly of parts belonging to interior Carbody lining such as trapdoors, cabinets doors, side, ceiling, vestibule panels and their mechanical gears.
CAJ0401 | CAJ0401no | Revestimientos laterales |  | CAJ0401no | Side lining panels
CAJ0402 | CAJ0402no | Sistema de fijación de revestimientos |  | CAJ0402no | Panel fixing system
CAJ0403 | CAJ0403no | Revestimientos techo |  | CAJ0403no | Ceiling panels
CAJ0404 | CAJ0404no | Revestimientos plataforma |  | CAJ0404no | Vestibule panels
CAJ05 | CAJ05no | Iluminación interior |  | CAJ05no | Interior lighting
CAJ05 | CAJ05T70 | Iluminación interior | Reparación o sustitución de elementos pertenecientes a Sistema de iluminación interior como lámparas de todo tipo, convertidores, reactancias, plafones de luminaria, casquillos de todo tipo, etc... Se incluye reparación de cableados internos de luminarias, lámparas lectoras, etc… Se incluye iluminación interior en Módulo WC | CAJ05T70 | Interior lighting | Repair or replacement of elements belonging to the interior lighting system such as lamps of all types, converters, ballasts, roof light fixtures, holders of all types, etc... Includes internal wiring repair of light fittings, reading lamps, etc... Includes WC module interior lighting repairs
CAJ05 | CAJ05T79 | Iluminación interior | Inspección sin encontrar anomalía de elementos pertenecientes a iluminación interior zona pasajeros incluyendo aparellaje eléctrico y mecánico. | CAJ05T79 | Interior lighting | Inspection without finding an anomaly of parts belonging to passengers saloon Interior lighting system including internal electrical and mechanical gear.
CAJ0501 | CAJ0501no | Iluminación CA |  | CAJ0501no | AC lighting
CAJ050101 | CAJ050101no | Convertidores |  | CAJ050101no | Converters
CAJ050102 | CAJ050102no | Lámparas |  | CAJ050102no | Lamps
CAJ0502 | CAJ0502no | Iluminación CC |  | CAJ0502no | DC lighting
CAJ050201 | CAJ050201no | Lámparas |  | CAJ050201no | Lamps
CAJ0503 | CAJ0503no | Plafones de luminaria |  | CAJ0503no | Lighting soffits
CAJ0504 | CAJ0504no | Aparellaje mecánico |  | CAJ0504no | Mechanical gear
CAJ06 | CAJ06T79 | Iluminación exterior | Inspección sin encontrar anomalía de elementos pertenecientes a iluminación exterior como focos principales, luces de cruze, de posición, freno, intermitentes, gálibo, iluminación de peldaño, señalización exterior de puertas abiertas, etc... incluyendo su aparellaje eléctrico y mecánico. | CAJ06T79 | Exterior lighting | Inspection without finding an anomaly of parts belonging to Exterior lighting such as Main headlamps, dipped healights, position, brake, indicators, markers, step lights, external door opened indicators, etc… and their electrical and mechanical gear.
CAJ0601 | CAJ0601no | Focos principales |  | CAJ0601no | Main headlamps
CAJ0601 | CAJ0601T16 | Focos principales | Regulación de altura, horizontalidad y enfoque de faros principales | CAJ0601T16 | Main headlamps | Adjustment of height, horizontality and focus of main headlamps
CAJ0601 | CAJ0601T70 | Focos principales | Reparación o sustitución de elementos pertenecientes a Sistema de iluminación exterior como lámparas, convertidores, Transformadores, tulipas de focos, casquillos de todo tipo, etc...Se incluye sellado de tulipas de faros exteriores y reparación de cableados internos en focos de iluminación exterior Intermitentes, luces de freno, luces de gálibo, iluminación de peldaños se consideran señalización especial, CAJ0602 | CAJ0601T70 | Main headlamps | Repair or replacement of elements belonging to the exterior lighting system such as lamps, converters, transformers, spotlight shades, holders of all types, etc... Includes sealing of exterior headlamp shades and repair of internal wiring in exterior lighting spotlights. Flashing lights, brake lights, clearance lights, step illumination are considered Special signalling, CAJ0602
CAJ060101 | CAJ060101no | Lámparas |  | CAJ060101no | Lamps
CAJ060102 | CAJ060102no | Aparellaje mecánico |  | CAJ060102no | Mechanical gear
CAJ060103 | CAJ060103no | Cubre faros |  | CAJ060103no | Headlamp cover
CAJ060104 | CAJ060104no | Juntas de estanqueidad |  | CAJ060104no | Gaskets
CAJ0602 | CAJ0602no | Señalización especial |  | CAJ0602no | Special signalling
CAJ0602 | CAJ0602T70 | Señalización especial | Reparación o sustitución de elementos pertenecientes a Sistema de señalización especial como lámparas, convertidores, transformadores, tulipas de focos, casquillos de todo tipo de cualquier elemento relativo a elementos de señalización exterior no considerados principales como Intermitentes, luces de freno, luces de gálibo, iluminación de peldaños | CAJ0602T70 | Special signalling | Repair or replacement of elements belonging to the special signalling system such as lamps, converters, transformers, spotlight shades, holders of all types of any element relating to exterior signalling elements not considered main, such as flashing lights, brake lights, clearance lights, step illumination
CAJ060201 | CAJ060201no | Lámparas |  | CAJ060201no | Lamps
CAJ060202 | CAJ060202no | Aparellaje mecánico |  | CAJ060202no | Mechanical gear
CAJ060203 | CAJ060203no | Cubre faros |  | CAJ060203no | Headlamp cover
CAJ060204 | CAJ060204no | Juntas de estanqueidad |  | CAJ060204no | Gaskets
CAJ060205 | CAJ060205no | Lámparas de señalización |  | CAJ060205no | Signalling lights
CAJ07 | CAJ07T79 | Armarios y cofres eléctricos | Inspección sin encontrar anomalía de elementos pertenecientes a Armarios o cofres eléctricos en caja o bajo bastidor como relés, contactores, diodos, varistancias, resistencias, térmicos, pulsadores y conmutadores internos, cableado, conducciónes, regletas y registros internos. | CAJ07T79 | Electrical cabinets and boxes | Inspection without finding an anomaly of parts belonging to saloon or cab electrical cabinets or underframe electrical boxes such as relays, contactors, diodes, varistors, resistors, circuit breakers, internal push-buttons and switches, internal wiring, ducts and clabe bars.
CAJ0701 | CAJ0701T62 | Relés | Sustitución y desecho por avería total de relés en Armarios eléctricos de caja o cabina o Cofres eléctricos bajo bastidor independientemente de su funcionalidad | CAJ0701T62 | Relays | Replacement and disposal due to total breakdown of relays in saloon or cab electrical cabinets or underframe electrical boxes regardless of their functionality
CAJ0701 | CAJ0701T70 | Relés | Reparación de bornas, recolocacion y aseguramiento de relésen Armarios eléctricos de caja o cabina o Cofres eléctricos bajo bastidor independientemente de su funcionalidad. Se incluye el ajuste de relés temporizados. | CAJ0701T70 | Relays | Repair of terminals, refitting and securing of relays in saloon or cab electrical cabinets or underframe electrical boxes regardless of their functionality. Timing relays settings is included | 2021-08-03
CAJ0702 | CAJ0702T70 | Cables | Reparación de cableado interno en Armarios eléctricos de caja o cabina o Cofres eléctricos bajo bastidor Se considera cableado interno la interconexión de elementos localizados dentro de Armarios o Cofres Se incluye el cableado lado conector fijo en el Armario en caja y cabina o Cofre, puesto que la parte movil se define como instalación eléctrica de caja, CAJ22 | CAJ0702T70 | Cables | Repair of internal wiring in saloon or cab electrical cabinets or underframe electrical boxes Internal wiring is considered the interconnection of elements located within the cabinets or boxes Includes the fixed connector side wiring in saloon or cab electrical cabinets or underframe electrical boxes, as the moving part is defined as a carbody electrical installation, CAJ22
CAJ0703 | CAJ0703T70 | Conducciones de cable | Reparación o sustitución de conducciónes como canaletas, tubería, mangueras, etc… de cableado interno en Armarios eléctricos de caja o cabina o Cofres eléctricos bajo bastidor tipo tubería o canaleta | CAJ0703T70 | Cable and hose ducting | Repair or replacement of conduits such as raceways, pipes, hoses, etc... for internal wiring in cab or carbody electrical cabinets or pipe or raceway type underframe electrical boxes
CAJ0704 | CAJ0704T70 | Regletas y soportes | Reparación o sustitución de regleteros y soportes en Armarios eléctricos de caja o cabina o Cofres eléctricos bajo bastidor | CAJ0704T70 | Terminal bars and supports | Repair or replacement of terminal strips and supports in saloon or cab electrical cabinets or underframe electrical boxes
CAJ0705 | CAJ0705T70 | Cajas de registro con sistema de estanqueidad | Reparación o sustitución de Cajas de registro con Sistema de estanqueidad en Armarios eléctricos de caja o cabina o Cofres eléctricos bajo bastidor | CAJ0705T70 | Inspection boxes with water tightness system | Repair or replacement of junction boxes with leak-tight system in saloon or cab electrical cabinets or underframe electrical boxes
CAJ0706 | CAJ0706T62 | Conectores | Sustitución y desecho de Conectores en Armarios y Cofres eléctricos por no ser reparables | CAJ0706T62 | Connectors | Replacement and disposal of connectors in cabinets and electrical boxes that are beyond repair
CAJ0706 | CAJ0706T70 | Conectores | Reparación o sustitución de elementos pertenecientes a Conectores en Armarios eléctricos de caja o cabina o Cofres eléctricos bajo bastidor como pines, tornillería, sujeciones, etc... Se incluye reapriete de conectores | CAJ0706T70 | Connectors | Repair or replacement of elements belonging to the connectors in saloon or cab electrical cabinets or underframe electrical boxes such as pins, fasteners, fixings, etc... Includes retightening of connectors
CAJ0707 | CAJ0707T62 | Contactores | Sustitución y desecho de Contactores en Armarios eléctricos de caja o cabina o Cofres eléctricos bajo bastidor independientemente de su funcionalidad por no ser reparables Ejemplo, Contactor de Compresor de generacion aire | CAJ0707T62 | Contactors | Replacement and disposal of contactors in saloon or cab electrical cabinets or underframe electrical boxes regardless of their functionality that are beyond repair Example, air compressor contactor
CAJ0707 | CAJ0707T70 | Contactores | Reparación o sustitución de elementos pertenecientes a Contactores en Armarios eléctricos de caja o cabina y Cofres eléctricos bajo bastidor como contactos auxiliares, contactos internos, muelles, tornillería, etc… Se incluye reapriete de contacots eléctricos | CAJ0707T70 | Contactors | Repair or replacement of elements belonging to contactors in saloon or cab electrical cabinets or underframe electrical boxes such as auxiliary contacts, internal contacts, springs, fasteners, etc... Includes retightening of electrical contacts
CAJ0707 | CAJ0707T71 | Contactores | Sustitución y reparación posterior de Contactores en Armarios eléctricos de caja o cabina o Cofres eléctricos bajo bastidor independientemente de su funcionalidad Ejemplo, Contactor de Compresor de aire | CAJ0707T71 | Contactors | Replacement and subsequent repair of contactors in carbody or cab electrical cabinets or underframe electrical boxes regardless of their functionality Example, air compressor contactor
CAJ0708 | CAJ0708T62 | Diodos -Varistancias - Resistencias | Sustitución y desecho de Diodos, Varistancias, Resistencias o aparellaje de este tipo en Armarios eléctricos de caja o cabina o Cofres eléctricos bajo bastidor independientemente de su funcionalidad | CAJ0708T62 | Diodes-Varistors-Resistors | Replacement and disposal of diodes, varistors, resistors or switchgear of this type in saloon or cab electrical cabinets or underframe electrical boxes regardless their functionality
CAJ0709 | CAJ0709T62 | Pulsadores - Conmutadores | Sustitución y desecho de Pulsadores y Conmutadores en Armarios eléctricos de caja o cabina o Cofres eléctricos bajo bastidor independientemente de su funcionalidad Los elementos de este tipo situados en el Pupitre de conducción se definen en CAB0106 | CAJ0709T62 | Push buttons – Selector switches | Replacement and disposal of pushbuttons and switches in saloon or cab electrical cabinets or underframe electrical boxes regardless of their functionality Elements of this type located on the drivers desk are defined in CAB0106
CAJ0711 | CAJ0711T70 | Instrumentos analógicos | Reparación o sustitución de elementos como indicadores de batería, presión, etc… en Armarios eléctricos de caja o cabina o Cofres eléctricos bajo bastidor Solo elementos analógicos Aquellos elementos analógicos situados en Pupitre de conducción, se definen en CAB0101 | CAJ0711T70 | Analogue instruments | Repair or replacement of elements such as battery indicators, pressure indicators, etc... located in saloon or cab electrical cabinets or underframe electrical boxes Only analogue elements Those analogue elements located in the driver desk are defined in CAB0101
CAJ0712 | CAJ0712T71 | Alimentadores | Sustitución y reparación posterior de Fuentes de alimentación en Armarios eléctricos de caja o cabina o Cofres eléctricos bajo bastidor | CAJ0712T71 | Power supplies | Replacement and subsequent repair of power supply sources in saloon or cab electrical cabinets or underframe electrical boxes
CAJ0713 | CAJ0713T70 | Instrumentos digitales | Reparación o sustitución de elementos como indicadores de batería, de presión, etc… digitales en Armarios eléctricos de caja o cabina o Cofres eléctricos bajo bastidor Aquellos elementos digitales situados en Pupitre de conducción, se definen en CAB0102 | CAJ0713T70 | Digital instruments | Repair or replacement of elements such as digital battery indicators, pressure indicators, etc... located in saloon or cab electrical cabinets or underframe electrical boxes Those digital elements located on the driver desk are defined in CAB0102
CAJ0714 | CAJ0714T70 | Aparellaje mecánico | Reparación o sustitución de elementos pertenecientes a Aparellaje mecánico en Cofres eléctricos bajo bastidor como tornillería, sujeciones, soportería, amortiguadores, bisagras, cerraduras, etc... En armarios eléctricos de caja y cabina la reparación o sustitución de Aparellaje mecánico en puertas o tapas como bisagras y cierres se define en CAJ04 | CAJ0714T70 | Mechanical gear | Repair or replacement of elements belonging to the mechanical gear of underframe electrical boxes such as fasteners, fixings, brackets, dampers, hinges, locks, etc... The repair or replacement of mechanical switchgear as hinges and locks in doors or covers on carbody and cab electrical cabinets are defined in CAJ04
CAJ0715 | CAJ0715T62 | magnetotérmicos | Sustitución y desecho de Magnetotérmicos en Armarios eléctricos de caja o cabina o Cofres eléctricos bajo bastidor independientmente de su funcionalidad El rearme sin fallo continuado se considera Fallo no encontrado (T79) | CAJ0715T62 | Thermal-magnetic switches | Replacement and disposal of circuit breakers in saloon or cab electrical cabinets or underframe electrical boxes regardless of their functionality The witching on without fault is considered Fault not found (T79)
CAJ0715 | CAJ0715T70 | magnetotérmicos | Sustitución de contactos auxiliares de térmicos (galletas) en Armarios eléctricos de caja o cabina o Cofres eléctricos bajo bastidor Reapriete de conexionado de Magnetotermico o sus contactos auxiliares. | CAJ0715T70 | Thermal-magnetic switches | Replacement of auxiliary circuit breaker contacts in saloon or cab electrical cabinets or underframe electrical boxes Retighten the connection of circuit breakers or its auxiliary contacts. | 2020-08-06
CAJ08 | CAJ08T79 | Pisos | Inspección sin encontrar anomalía de elementos de Estructura de piso, sistemas de fijación, pavimento y pisaderas. | CAJ08T79 | Floor | Inspection without finding an anomaly of parts belonging to Floor estructure, fixation systems, floring and footsteps
CAJ0801 | CAJ0801T70 | Estructura de piso | Reparación o sustitución de tableros y paneles aislantes de suelo La reparación de suelo se define en CAJ0803 | CAJ0801T70 | Floor structure | Repair or replacement of insulating floor boards and panels Floor repair is defined in CAJ0803
CAJ0802 | CAJ0802T70 | Sistema de fijación a la caja | Reparación de tacos, soportes, silentblocks o elementos de unión estrutura-piso ya sean anclados mediante uniones mecánicas o adhesivos La reparación de suelo se define en CAJ0803 | CAJ0802T70 | System for fixation to carbody | Repair of blocks, supports, rubber bushings or structure-floor joining elements whether anchored by means of mechanical joints or adhesives Floor repair is defined in CAJ0803
CAJ0803 | CAJ0803T70 | Pavimento/Pisadera | Reparación o sustitución de pavimento Sellado de uniones reparación o sustitución de pisaderas en puertas y en escalones | CAJ0803T70 | Flooring/footsetps | Repair or replacement of paving Sealing of joints Repair or replacement of footsteps on doors and on steps
CAJ09 | CAJ09T79 | Puertas interiores | Inspección sin encontrar anomalía de elementos pertenecientes a Puertas interiores mecánicas y automáticas como manetas, cerraduras, bisagras, electroválvulas, finales de carrera, mecanismos, etc… | CAJ09T79 | Interior doors | Inspection without finding an anomaly of parts belonging to mechanical and automatic interior doors such as handles, locks, hinges, electrovalves, limit switches, mechanism, etc…
CAJ0901 | CAJ0901T16 | Puertas interiores mecánicas | Ajuste de elementos como bisagras, cerraduras, manetas, etc… en puertas interiores entre coches o interiores de coche de accionamiento mecánico | CAJ0901T16 | Mechanical interior doors | Adjustment of elements such as hinges, locks, handles, etc... on interior doors between cars or car interiors that are mechanically operated
CAJ0901 | CAJ0901T70 | Puertas interiores mecánicas | Reparación o sustitución de elementos como bisagras, cerraduras, manetas, juntas, etc… en puertas interiores entre coches o interiores de coche de accionamiento mecánico | CAJ0901T70 | Mechanical interior doors | Repair or replacement of elements such as hinges, locks, handles, seals etc... on interior doors between cars or car interiors that are mechanically operated
CAJ090101 | CAJ090101no | Manetas |  | CAJ090101no | Handles
CAJ090102 | CAJ090102no | Cerraduras |  | CAJ090102no | Locks
CAJ090103 | CAJ090103no | Bisagras |  | CAJ090103no | Hinges
CAJ090104 | CAJ090104no | Marcos |  | CAJ090104no | Frames
CAJ090105 | CAJ090105no | Juntas de estanqueidad |  | CAJ090105no | Gaskets
CAJ090106 | CAJ090106no | Ventana |  | CAJ090106no | Window
CAJ090107 | CAJ090107no | Hojas equipadas |  | CAJ090107no | Equipped leaves
CAJ0902 | CAJ0902T16 | Puertas interiores automáticas | Ajuste de elementos como bisagras, cerraduras, manetas, etc… en puertas interiores entre coches o interiores de coche de accionamiento automático | CAJ0902T16 | Automatic interior doors | Adjustment of elements such as hinges, locks, handles, etc... on interior doors between cars or car interiors that are automatically operated
CAJ0902 | CAJ0902T70 | Puertas interiores automáticas | Reparación de elementos como bisagras, cerraduras, manetas, juntas, etc… en puertas interiores entre coches o interiores de coche de accionamiento automático | CAJ0902T70 | Automatic interior doors | Repair of elements such as hinges, locks, handles, seals etc... on interior doors between cars or car interiors that are automatically operated
CAJ090201 | CAJ090201no | Electrónica de mando |  | CAJ090201no | Control electronics
CAJ090202 | CAJ090202no | Electroválvulas |  | CAJ090202no | Electrovalves
CAJ090203 | CAJ090203no | Finales de carrera |  | CAJ090203no | Limit switches
CAJ090204 | CAJ090204no | Motores eléctricos-neumáticos |  | CAJ090204no | Electro-pneumatic motors
CAJ090205 | CAJ090205no | Mecanismos |  | CAJ090205no | Mechanisms
CAJ090206 | CAJ090206no | Hojas equipadas |  | CAJ090206no | Equipped leaves
CAJ090207 | CAJ090207no | Cerraduras-pestillos-enclavamientos |  | CAJ090207no | Locks-latches-interlocks
CAJ090208 | CAJ090208no | Sistemas de guiado |  | CAJ090208no | Steering systems
CAJ090209 | CAJ090209no | Roldanas |  | CAJ090209no | Rollers
CAJ090210 | CAJ090210no | Estabilización |  | CAJ090210no | Stabilisation
CAJ090211 | CAJ090211no | Aparellaje eléctrico |  | CAJ090211no | Electrical gear
CAJ090212 | CAJ090212no | Pulsadores |  | CAJ090212no | Press buttons
CAJ090213 | CAJ090213no | Fotocélulas |  | CAJ090213no | Photocells
CAJ090214 | CAJ090214no | Tiradores |  | CAJ090214no | Pull handles
CAJ090215 | CAJ090215no | Sistemas de anulación |  | CAJ090215no | Override systems
CAJ090216 | CAJ090216no | Embragues |  | CAJ090216no | Engagement devices
CAJ090217 | CAJ090217no | Detectores de posición |  | CAJ090217no | Position detectors
CAJ090218 | CAJ090218no | Reguladores de caudal |  | CAJ090218no | Flow regulators
CAJ090219 | CAJ090219no | Juntas / labios de estanqueidad |  | CAJ090219no | Gaskets/seal lips
CAJ10 | CAJ10T79 | Intercomunicación | Inspección sin encontrar anomalía de elementos pertenecientes a fuelles y pasarelas como sistemas de fijación, de estanqueidad, tornillería, etc… | CAJ10T79 | Gangway | Inspection without finding an anomaly of parts belonging to gangway bellows and tread plates such as fixing systems, sealings, fasteners, etc…
CAJ1001 | CAJ1001T70 | Fuelles | Reparación o sustitución de fuelles de intercomunicacion (Gangways) Reaprietes de tornillería o elementos de sujeción y sustitución de sirgas de seguridad Se incluye la reparación de techos articulados en fuelles | CAJ1001T70 | Bellows | Repair or replacement of gangway bellows Retightening of fasteners or fixing elements and replacement of safety cables Includes the repair of articulated roofs on bellows.
CAJ1001 | CAJ1001T62 | Fuelles | Sustitución y desecho de soportes de Fuelles de intercomunicacion por no ser reparables | CAJ1001T62 | Bellows | Replacement and disposal of the Gangway Bellows that are not repairable | 2021-10-20
CAJ100101 | CAJ100101no | Sistema de fijación |  | CAJ100101no | Fixing system
CAJ1002 | CAJ1002no | Burletes |  | CAJ1002no | Weather strips
CAJ1003 | CAJ1003T70 | Pasarelas | Reparación de mecanizados en pisaderas de pasarelas entre coches Sustitución de elementos como resbaladeras, bisagras, tornillería, etc… | CAJ1003T70 | Tread plates | Repair of machined parts on gangway footsteps between cars Replacement of elements such as bearings, hinges, fasteners, etc...
CAJ1004 | CAJ1004no | Sistema de estanqueidad |  | CAJ1004no | Sealing systems
CAJ1005 | CAJ1005no | Sistema de fijación |  | CAJ1005no | Fixing system
CAJ11 | CAJ11T79 | Conducciones | Inspección sin anomalía de instalación neumática generalmente por sospecha de fugas. | CAJ11T79 | Ducting | Inspection without finding an anomaly of pneumatic installation for suspected air leakage.
CAJ1101 | CAJ1101T70 | Conductos de aire comprimido | Sustitución de racores, juntas, tuberia, mangueras flexibles o llaves de aislamiento en instalación neumática en caja, techo y bajo bastidor Reparación de mecanizados, guías, bridas, tornillería, etc… de soportería de sujeción instalación neumática en caja, techo y bajo bastidor Manguera flexible en Módulo Produccion y tratameinto de aire, definidas en GTA14 En Bogie, definidas en BOG13 En Enganches, definidas en ENG0106 y ENG0202 Conexionado de Paneles neumáticos, definidas en FRE12 Mangueras internas en pantos neumaticos, CAT0104 | CAJ1101T70 | Compressed air ducting | Replacement of fittings, seals, piping, flexible hoses or isolation valves in the carbody, roof and underframe pneumatic installation Repair of machined parts, guides, clamps, fasteners, etc... of the fixing brackets of carbody, roof and underframe pneumatic isntallation Flexible hose in air production and treatment module defined in GTA14 In bogie defined in BOG13 In couplers defined in ENG0106 and ENG0202 Pneumatic panel connections defined in FRE12 Internal hoses in pneumatic pantos, CAT0104 | 31/07/2020 03/08/2021
CAJ110101 | CAJ110101no | Tuberías |  | CAJ110101no | Piping
CAJ110102 | CAJ110102no | Sistemas de estanqueidad |  | CAJ110102no | Water tightness systems
CAJ110103 | CAJ110103no | Aislamiento |  | CAJ110103no | Insulation
CAJ110104 | CAJ110104no | Racores |  | CAJ110104no | Fittings
CAJ110105 | CAJ110105no | Llaves de aislamiento |  | CAJ110105no | Isolation valves
CAJ110107 | CAJ110107no | Juntas y retenes |  | CAJ110107no | Joins and seals
CAJ110108 | CAJ110108no | Manguitos y mangueras flexibles |  | CAJ110108no | Flexible sleeves and hoses
CAJ1102 | CAJ1102T70 | Conductos de aire de climatización | Reparación de conductos de aire climatizado sustitución o reparación de fuelles de unión equipo-canalizaciones sustitución o reparación de difusores de salon | CAJ1102T70 | Air conditioning conducts | Repair of air conditioning ducts Replacement or repair of equipment-conduit joint bellows Replacement or repair of saloon diffusers
CAJ1103 | CAJ1103T70 | Conductos de agua | Reparación de racores, juntas o flexibles en canalizaciones de agua en caja No se incluyen las internas de Sistemas WC o Cafetería definidas por sus propias claves | CAJ1103T70 | Water ducting | Repair of fittings, joints or hoses of water pipes in the carbody Does not include the internal parts of WC or cafeteria systems defined by their own codes.
CAJ110301 | CAJ110301no | Tuberías |  | CAJ110301no | Piping
CAJ110302 | CAJ110302no | Sistemas de estanqueidad |  | CAJ110302no | Sealing systems
CAJ110303 | CAJ110303no | Aislamiento |  | CAJ110303no | Insulation
CAJ12 | CAJ12T70 | Departamentos, literas y camas | Reparación de elementos pertenecientes a departamentos y compartimentos de literas o camas reparación de mobiliario, revestimientos y accesorios | CAJ12T70 | Compartments, reclining births and beds | Repair of elements belonging to sleeper compartments or berths Repair of furniture, linings and accessories
CAJ12 | CAJ12T79 | Departamentos, literas y camas |  | CAJ12T79 | Compartments, reclining births and beds
CAJ13 | CAJ13T70 | Duchas | Reparación o sustitución de elementos pertenecientes a Compartimentos de dudas como mobiliario, puerta acceso a ducha, revestimientos, accesorios, grifería, desagües, tuberías, etc… | CAJ13T70 | Showers | Repair or replacement of elements belonging to sleeper compartments such as furniture, shower access door, linings, accessories, taps, drains, pipes, etc...
CAJ13 | CAJ13T79 | Duchas |  | CAJ13T79 | Showers
CAJ1301 | CAJ1301no | Grifería |  | CAJ1301no | Cocks and fittings
CAJ1302 | CAJ1302no | Desagües |  | CAJ1302no | Drains
CAJ1303 | CAJ1303no | Revestimientos |  | CAJ1303no | Linings
CAJ1304 | CAJ1304no | Tuberías |  | CAJ1304no | Piping
CAJ1305 | CAJ1305no | Mobiliario |  | CAJ1305no | Furnishings
CAJ1306 | CAJ1306no | Puertas |  | CAJ1306no | Doors
CAJ1307 | CAJ1307no | Aparellaje eléctrico |  | CAJ1307no | Electrical gear
CAJ1308 | CAJ1308no | Iluminación |  | CAJ1308no | Lighting
CAJ14 | CAJ14T01 | Vierteaguas/Desagüe techo | Limpieza de viertaguas, desagües y canalizaciones a vía de aguas recogidas en techo | CAJ14T01 | Water run-offs/Roof drain | Cleaning of guttering, drains, and channelling for water collected on the roof
CAJ14 | CAJ14T70 | Vierteaguas/Desagüe techo | Reparación de viertaguas, desagües y canalizaciones a vía de aguas recogidas en techo Sustitución de tubería, mangas o sifones pertenecientes a este Sistema No incluido desagues de HVAC definidos por su propia clave | CAJ14T70 | Water run-offs/Roof drain | Repair of guttering, drains and channelling for water collected on the roof Replacement of pipes, hoses and traps belonging to this system Does not include HVAC drains defined by their own code
CAJ14 | CAJ14T79 | Vierteaguas/Desagüe techo |  | CAJ14T79 | Water run-offs/Roof drain
CAJ16 | CAJ16no | Aspiradores, extractores de todo tipo |  | CAJ16no | Vacuum cleaners, all types of extractors
CAJ1601 | CAJ1601no | Ventiladores |  | CAJ1601no | Fans
CAJ1602 | CAJ1602no | Motores eléctricos |  | CAJ1602no | Electric motors
CAJ1603 | CAJ1603no | Aparellaje eléctrico |  | CAJ1603no | Electrical gear
CAJ1604 | CAJ1604no | Aparellaje mecánico |  | CAJ1604no | Mechanical gear
CAJ1605 | CAJ1605no | Filtros |  | CAJ1605no | Filters
CAJ17 | CAJ17T70 | Dotaciones | Reparación o sustitución de escaleras de emergencia, enganches de remolque, calzos, banderines, bengalas de emergencia, barras de shuntado, martillos rompe lunas, botiquines, libro de conductor, etc… Se incluye la reparación o sustitución de cargadores y linternas. Reparacion o sustitucion de Validadoras y Expendedoras de billetes. | CAJ17T70 | Furnishings | Repair or replacement of emergency stairways, trailer couplers, chocks, flags, emergency flares, shunting bars, hammers for breaking windows, first aid kits, driver book, etc... Includes the repair or replacement of chargers and flashing lights Repair or replacement of Automated fare collection and ticket vending machine. | 2021-02-03
CAJ17 | CAJ17T79 | Dotaciones | Inspección sin encontrar anomalía de elementos pertenecientes a equipos de dotacion como linternas, cargadores, escaleras de emergencia, calzos, banderines, bengalas de emergencia, barras de shuntado, martillos rompe lunas, botiquines, validadoras, expendedoras de billetes, etc… | CAJ17T79 | Furnishings | Inspection without finding an anomaly of parts belonging to Emergency items such as torchs, chargers, emergency ledders, chocks, flags, emergency flares, shunting bars, hammers for breaking windows, first aid kits, Automated fare collection, ticket vending machine, etc… | 2021-02-03
CAJ1701 | CAJ1701no | Linternas |  | CAJ1701no | Torchs
CAJ1702 | CAJ1702no | Cargadores |  | CAJ1702no | Chargers
CAJ1703 | CAJ1703no | Escaleras |  | CAJ1703no | Ladders
CAJ1704 | CAJ1704no | Enganches intermedios |  | CAJ1704no | Ladders
CAJ1706 | CAJ1706no | Barras de shuntado |  | CAJ1706no | Shunt bars
CAJ1707 | CAJ1707no | Elementos especiales |  | CAJ1707no | Special items
CAJ18 | CAJ18T79 | Pintura e inscripciones | Inspección sin encontrar anomalía en todo tipo de superficies pintadas, en inscripciones o adhesivos y en láminas antivandálicas en cualquier elemento del vehículo, | CAJ18T79 | Paint & Inscriptions | Inspection without finding an anomaly of all type of painted surfaces, incriptions or stickers and anti-vandal sheets installed in the vehicule equipments.
CAJ1801 | CAJ1801T70 | Pintura | Repintado de revestimientos interiores de salon, cabina, asientos, etc... Repintado de caja exterior, faldones, testeros y carenados de techo | CAJ1801T70 | Paint | Repainting of interior saloon, cab, seat, etc... linings Repainting of exterior car body, skirting, bodyends and roof fairings.
CAJ1802 | CAJ1802T62 | Inscripciones | Sustitución y desecho de Adhesivos interiores y exteriores en salón y cabina Se incluyen Bandas fotoluminiscentes de emergencia en suelos, barras pasamanos, pisaderas o revestimientos interiores | CAJ1802T62 | Inscriptions | Replacement and disposal of interior and exterior stickers in saloon or cabin Includes emergency photoluminescent strips on floors, handrails, footsteps or interior linings
CAJ1803 | CAJ1803T70 | Elementos antigrafittis/Antivandálicos | Sustitución de láminas antivandálicas de todo tipo (lunas en departamento, cabina, puertas, monitores, teleindicadores, etc…) | CAJ1803T70 | Antigrafitti/Anti-vandalism | Replacement of anti-vandal sheets of all types (windows in saloon, cab, doors, monitors, indicator screens, etc...)
CAJ19 | CAJ19T79 | Carenados y Faldones | Inspección sin encontrar anomalía de elementos pertenecientes a Carenados, Faldones y trampillas mecánicos o automáticos. | CAJ19T79 | Skirting-fairing | Inspection without finding an anomaly of parts belonging to mechanical or automatic Skirts, Fairings and trapdoors.
CAJ1901 | CAJ1901T16 | Faldones fijos y abatibles/Trampillas | Regulación de faldones fijos o abatibles Se incluyen trampillas de areneros, engrases, desbloqueo exterior de puertas, etc… Panelados fijos o abatibles en laterales de caja o testero de escamoteo de equipos como bogies o engaches Se incluyen capotas de escamoteo de engache cuando esta es mecánica | CAJ1901T16 | Fixed and swing skirts/trapdoors | Adjustment of fixed or hinged skirting Includes sander, lubricator, exterior door release, etc... trapdoors Fixed or hinged panelling on sides of carbody or bodyend for concealing equipment such as bogies or couplers Includes coupler concealing hoods when it is mechanical
CAJ1901 | CAJ1901T70 | Faldones fijos y abatibles/Trampillas | Reparación de faldones fijos o abatibles Se incluyen trampillas de areneros, engrases, desbloqueo exterior de puertas, etc… Panelados fijos o abatibles en laterales de caja o testero de vehículo de escamoteo de equipos como bogies o engaches Se incluyen capotas de escamoteo de engache cuando esta es mecánica Reaprietes de tornillería sustitución o reparación de soportería de amortiguadores de sujeción. Reparación de fibras o elementos dañados | CAJ1901T70 | Fixed and swing skirts/trapdoors | Repair of fixed or hinged skirting Includes sander, lubrication, exterior door release, etc... trapdoors Fixed or hinged panelling on sides of the vehicle's carbody or bodyend for concealing equipment such as bogies or couplers Includes coupler concealing hoods when it is mechanical Retightening of fasteners or replacement or repair of damper fixing brackets Repair of fibres or damaged elements
CAJ1902 | CAJ1902T16 | Carenados de techo fijos y abatibles | Regulación de carenados de techo fijos o abatibles | CAJ1902T16 | Roof fixing and swinging fairings | Repair of fixed or hinged roof fairings
CAJ1902 | CAJ1902T70 | Carenados de techo fijos y abatibles | Reparación de carenados de techo fijos o abatibles Se incluye reapriete de tornillería y sustitución o reparación de amortiguadores o soportería de sujeción Reparación de fibras o elemenos dañados | CAJ1902T70 | Roof fixing and swinging fairings | Repair of fixed or hinged roof fairings Includes retightening of fasteners and replacement or repair of dampers or fixing brackets Repair of fibres or damaged elements
CAJ190301 | CAJ190301T62 | Mecanismo | Sustitución y desecho de Mecanismos completos por falta de funcionalidad o por daños por impacto | CAJ190301T62 | Mechanism | Replacement and disposal of complete mechanisms due to malfunctioning or damage by impact
CAJ190301 | CAJ190301T70 | Mecanismo | Reparación o sustitución de elementos pertenecientes a Mecanismos de accionamiento automático de trampillas de enganche como tornillería, bulones, brazos, amortiguadores, etc… Las capotas de enganche en Sistemas mecánicos se consideran Faldones o trampillas abatibles, CAJ1901 | CAJ190301T70 | Mechanism | Repair or replacement of elements belonging to automatic coupler hatch operating mechanisms such as fasteners, bolts, arms, dampers, etc... The coupler hoods on mechanical systems are considered Fixed and swing skirts, CAJ1901
CAJ190302 | CAJ190302T62 | Capota/Poliester | Sustitución y desecho de Capotas de enganche de Sistemas automáticos por no ser reparables Las capotas de enganche en Sistemas mecánicos se consideran Faldones o trampillas abatibles, CAJ1901 | CAJ190302T62 | Cover/fiberglass | Replacement and disposal of automatic system coupler hoods that are beyond repair The coupler hoods on mechanical systems are considered hinged skirts or hatches, CAJ1901
CAJ190302 | CAJ190302T71 | Capota/Poliester | Sustitución y reparación posterior de capotas de enganche de Sistemas automáticos Las capotas de enganche en Sistemas mecánicos se consideran Faldones o trampillas abatibles, CAJ1901 | CAJ190302T71 | Cover/fiberglass | Replacement and subsequent repair of automatic system coupler hoods The coupler hoods on mechanical systems are considered hinged skirts or hatches, CAJ1901
CAJ190303 | CAJ190303T62 | Sistema eléctrico/electrónico | Sustitución y desecho del Controlador electrónico de Capota de engache automática por no ser reparable | CAJ190303T62 | Electric/electronic system | Replacement and disposal of the electronic controller of the automatic coupler hood that is beyond repair
CAJ190303 | CAJ190303T70 | Sistema eléctrico/electrónico | Reparación de cableado, conectores, regletas, etc… del Sistema eléctrico y de control de Capota de engache automatica Se incluye la reprogramacion de electrónica de control. | CAJ190303T70 | Electric/electronic system | Repair of wiring, connectors, terminal blocks, etc... of the electrical system and automatic coupler hood control system It is included the control electronic reprogramming
CAJ190303 | CAJ190303T71 | Sistema eléctrico/electrónico | Sustitución y reparación posterior de Controlador electrónico de la Capota de engache automatica | CAJ190303T71 | Electric/electronic system | Replacement and subsequent repair of the electronic controller of the automatic coupler hood
CAJ190304 | CAJ190304T70 | Sistema neumático/hidráulico | Reparación o sustitución de conducciónes neumáticas, racores, cilindros, etc… de Capota de engache automatica | CAJ190304T70 | Pneumatic/Hydraulic system | Repair or replacement of pneumatic lines, fittings, cylinders, etc... of the automatic coupler hood
CAJ190304 | CAJ190304T71 | Sistema neumático/hidráulico | Sustitución y reparación posterior de elementos como electroválvulas, antirretornos, reguladores, etc… de Capota de engache automatica | CAJ190304T71 | Pneumatic/Hydraulic system | Replacement and subsequent repair of elements such as solenoid valves, non-return valves, regulators, etc... of the automatic coupler hood
CAJ21 | CAJ21T70 | Maleteros y portaequipajes | Reparación o sustitución de elementos pertenecientes a Maleteros y portaequipaje como de sujeciones, tornillería, embellecedores, etc... Se incluyen Portabicicletas | CAJ21T70 | Boot | Repair or replacement of elements belonging to luggage compartments or baggage racks such as fixings, fasteners, trim, etc... Includes bicycle rack
CAJ21 | CAJ21T79 | Maleteros y portaequipajes |  | CAJ21T79 | Boot
CAJ22 | CAJ22T70 | Instalación Eléctrica | reparaciones de cableado AT y BT de caja, techo y bajo bastidor Se incluye la reparación o sustitución de regletas, conectores, sujeciones de cableado, enchufes, etc... Esta clave define todo el cableado general instalado en caja hasta conector o regleta de conexiónes de Armarios y Cofres eléctricos, pupitre de conducción o equipos de freno, traccón, produccion y tratamiento de aire, puertass, etc… que disponen de clave propia para definir su cableado interno | CAJ22T70 | Electrical installations | Repair of carbody, roof and underframe HV and LV wiring Includes the repair or replacement of terminal blocks connectors, cable ties, electric outlets, etc... This code defines all the general wiring installed on the carbody up to the connector or connection terminal block of the electrical cabinets and boxes, driver desk or brake, traction, air production and treatment equipment, doors, etc... that has its own code for defining its internal wiring
CAJ22 | CAJ22T79 | Instalación Eléctrica | Inspección sin encontrar anomalía en cableado de alta o baja tensión de caja incluyendo conectores, regletas, sujeciones, enchufes, etc.... | CAJ22T79 | Electrical installations | Inspection without finding an anomaly in HV/LV wiring installation including terminal blocks connectors, cable ties, electric outlets, etc…
CAJ2201 | CAJ2201no | Instalaciones AT |  | CAJ2201no | HV installations
CAJ2202 | CAJ2202no | Instalaciones BT |  | CAJ2202no | LV installations
CAJ23 | CAJ23T62 | Sistemas de fijación bajo caja | Sustitución y desecho de soportes de Cofres, Paneles y Depósitos de todo tipo por no ser reparables | CAJ23T62 | Fixing system under frame/car | Replacement and disposal of the box, panel and tank supports that are not repairable
CAJ23 | CAJ23T70 | Sistemas de fijación bajo caja | Reparación de soportería de sujeción bajo caja de Cofres, paneles y Depósitos de todo tipo mediante soldadura reparación de mecanizados, guías, bridas, tornillería, etc… de soportería de sujeción | CAJ23T70 | Fixing system under frame/car | Repair of underframe fixing brackets for boxes, panels and tanks of all types by means of welding Repair of machined parts, guides, clamps, fasteners, etc... of the fixing brackets
CAJ23 | CAJ23T79 | Sistemas de fijación bajo caja | Inspección sin encontrar anomalía en soportería de sujeción bajo caja de Cofres, paneles y Depósitos de todo tipo | CAJ23T79 | Fixing system under frame/car | Inspection without finding an anomaly in underframe fixing brackets for boxes, panels and tanks of all types
CAJ24 | CAJ24T70 | Extintores | Reparación o sustitución de bridas y ganchos de sujeción, sellos de seguridad, etc… Reparación de dispositivos de detección de posición de extintor | CAJ24T70 | Fire extinguishers | Repair or replacement of fixing clamps and hooks, security seals, etc... Repair of extinguisher position detection devices
CAJ24 | CAJ24T71 | Extintores | Sustitución y envio a empresa autorizada de extintores para llenado | CAJ24T71 | Fire extinguishers | Replacement and sending to the authorised company of extinguishers for filling
CAJ24 | CAJ24T79 | Extintores |  | CAJ24T79 | Fire extinguishers
CAJ24 | CAJ24T62 | Extintores | Sustitución y desecho de extintores. | CAJ24T62 | Fire extinguishers | Replacement and disposal fire extinguishers. | 2021-09-02
CAJ25 | CAJ25T70 | Mampara o cortavientos | Reparación o sustitución de elementos pertenecientes a Manparas y Cortavientos como tornillería, sujeciones, juntas, silentblocks, embellecedores, etc... Se incluye reapriete de tornillería de sujeción | CAJ25T70 | Windbreak | Repair or replacement of elements belonging to screens and windshields such as fasteners, fixings, seals, rubber bushing, trim, etc... Includes retightening of fasteners
CAJ25 | CAJ25T71 | Mampara o cortavientos | Sustitución y reparación posterior de Manparas y Cortavientos | CAJ25T71 | Windbreak | Replacement and subsequent repair of the screens and windshields
CAJ25 | CAJ25T79 | Mampara o cortavientos |  | CAJ25T79 | Windbreak
CAJ26 | CAJ26T70 | Cubierta | Reparación en techo de defectos o perforaciones provocados por impactos de objetos reparación de mecanizados de sujeciones de equipos en techo y sellado de paso de cables a caja Reparación de filtraciones mediante sellado de fisuras o uniones en techo | CAJ26T70 | Roof | Repair on roof of defects or perforations caused by impact of objects Repair of equipment fixing machined parts on roof and sealing of cable feed-through to carbody Repair of leakage by means of sealing of cracks or joints on the roof
CAJ26 | CAJ26T79 | Cubierta |  | CAJ26T79 | Roof
CAJ26 | CAJ26T87 | Cubierta | reparaciones de corrosión en techo | CAJ26T87 | Roof | Corrosion repairs on the roof
CAJ27 | CAJ27T70 | Bajo bastidor | Reparación o sustitución de elementos bajo bastidor pertenecientes a canalizaciones y registros de cableado como juntas, tornillería, bridas, etc… Se incluye reapriete de tornillería | CAJ27T70 | Underframe | Repair or replacement of underframe elements belonging to the wiring conduits and junction boxes such as joints, fasteners, clamps, etc… Includes retightening of fasteners
CAJ27 | CAJ27T79 | Bajo bastidor | Inspección sin encontrar anomalía en caso de denuncia de ruidos o golpes bajo bastidor | CAJ27T79 | Underframe | Inspection without finding an anomaly in case of a report of underframe noise or impacts
CAJ27 | CAJ27T87 | Bajo bastidor | Reparación de corrosión bajo bastidor | CAJ27T87 | Underframe | Repair of underframe corrosion
CAJ28 | CAJ28T70 | Laterales | Reparaciones en laterales vehículo de defectos o perforaciones provocados por impacto de objetos. Se incluye sellado de cristales protectores de teleindicadores. | CAJ28T70 | Side | Repairs on vehicle sides of defects or perforations caused by object impact. Sealing of crystal protection of lateral displays. | 2021-08-04
CAJ28 | CAJ28T79 | Laterales |  | CAJ28T79 | Side
CAJ28 | CAJ28T87 | Laterales | Reparación de corrosión en laterales de caja Se incluye reparación de corrosión en marcos de ventanas | CAJ28T87 | Side | Repair of corrosion on carbody sides Includes repair of corrosion on window frames
CAT | CAT | Captación y transformación de corriente |  | CATno | Current collection and transformation
CAT01 | CAT01T16 | Pantógrafo | Clave utilizada para Regulación de fuerza ejercida por Pantografo sobre catenaria Regulación de tiempo de subida y bajada de pantógrafo Regulación de micros o detectores de posición de todo tipo en motor en Pantografos eléctricos Regulaciónes geometricas de Pantografo como nivelación en perpendicular y en sentido de la marcha de mesilla colectora | CAT01T16 | Pantograph | Code used for adjustment of force exerted by the pantograph on the catenary Adjustment of upward and downward times Adjustment of limit witches or position sensors of all types on the motor on electrical pantographs Geometrical adjustments of the pantograph such as levelling in the perpendicular and in the running direction of the collector head | 2022-10-11
CAT01 | CAT01T71 | Pantógrafo | Sustitución y reparación posterior de Pantografo completo Si se conoce de antemano el elemento causante de la avería que justifica la sustitución del pantorafo, imputar a este | CAT01T71 | Pantograph | Replacement and subsequent repair of the complete pantograph If the element causing the fault that justifies the replacement of the pantograph is known beforehand, attribute it to this
CAT01 | CAT01T79 | Pantógrafo | Inspección sin encontrar anomalía en funcionamiento de Pantografo. Inspección sin encontrar anomalía de elementos pertenecientes al Sistema de articulado, Mecanismo de accionamiento, Sistema de enclavamiento, Sistema de bajada automático del Pantografo. | CAT01T79 | Pantograph | Inspection without finding an anomaly in Pantograph functionality. Inspection without finding an anomaly of parts belonging to Pantograph Articulation systems, Drive mechanism, Security latch assembly and Down automatic system.
CAT0101 | CAT0101T70 | Bastidor | Reparaciones de bastidor de Pantografo Se incluye soldado de uniones, reapriete de tornillería, etc… | CAT0101T70 | Frame | Repairs of pantograph frame Include welding of joints, retightening a fasteners, etc...
CAT0102 | CAT0102T62 | Aisladores | Sustitución y desecho de Aisladores | CAT0102T62 | Insulators | Replacement and disposal of the insulators
CAT0103 | CAT0103T70 | Sistemas de articulado | Reparación o sustitución de elementos pertenecientes a Sistema de articulado del Pantografo como cambio de rodamentos, resortes, bielas, tornillería, sirgas tensoras, shuntados y conexiones eléctricas, etc… | CAT0103T70 | Articulation systems | Repair or replacement of elements belonging to the pantograph articulated system, such as change of bearings, springs, rods, fasteners, tensing cables, shunts and electrical connections, etc... | 2021-11-29
CAT010301 | CAT010301no | Rodamientos |  | CAT010301no | Bearings
CAT010302 | CAT010302no | Resortes |  | CAT010302no | Springs
CAT010303 | CAT010303no | Juntas y retenes |  | CAT010303no | Gaskets and seals
CAT010304 | CAT010304no | Shuntados y conexiones eléctricas |  | CAT010304no | Shunts and electrical connections
CAT010305 | CAT010305no | Brazos articulados |  | CAT010305no | Articulated arms
CAT010306 | CAT010306T62 | Frotador | Sustitución y desecho de Frotadores de Pantografo por daños producidos por agentes externos | CAT010306T62 | Collector shoe | Replacement and disposal of pantograph friction bands due to damage produced by external agents
CAT010307 | CAT010307no | Aparellaje mecánico |  | CAT010307no | Mechanical gear
CAT0104 | CAT0104no | Mecanismo de accionamiento |  | CAT0104no | Drive mechanism
CAT0104 | CAT0104T70 | Mecanismo de accionamiento | Reparación o sustitución de elementos pertenecientes a Mecanismo de accionamiento de Pantografo como balonas, cilindros, resortes, motores, valvuleria no incluida en Panel de control de Pantografos, conexiónes neumáticas, etc Reparación o sustitución de elementos pertenecientes a Mecanismo de accionamiento manual de pantografo como sirga, adaptadores, sujeciones, tornillería, etc... | CAT0104T70 | Drive mechanism | Repair or replacement of elements belonging to the pantograph actuation mechanism such as air springs, cylinders, springs, motors, valves not included on the pantograph control panel, pneumatic connections, etc… Repair or replacement of elements belonging to the pantograph actuation mechanism such as Boden cable, adapters, fixings, fasteners, etc...
CAT010401 | CAT010401no | Cilindro neumático |  | CAT010401no | Pneumatic cylinder
CAT010402 | CAT010402no | Pistón |  | CAT010402no | Piston
CAT010403 | CAT010403no | Resortes |  | CAT010403no | Springs
CAT010404 | CAT010404no | Amortiguador |  | CAT010404no | Damper
CAT010405 | CAT010405no | Tubería y conexiones neumáticas |  | CAT010405no | Piping and pneumatic connections
CAT010406 | CAT010406no | Válvula neumática |  | CAT010406no | Pneumatic valve
CAT010407 | CAT010407no | Motor |  | CAT010407no | Motor
CAT01040701 | CAT01040701no | Rodamientos |  | CAT01040701no | Bearings
CAT0105 | CAT0105T62 | Sistema de enclavamiento | Sustitución y desecho del Sistema de enclavamiento de Pantografo completo por no ser reparable | CAT0105T62 | Security latch | Replacement and disposal of the complete pantograph interlock system that is beyond repair
CAT0105 | CAT0105T70 | Sistema de enclavamiento | Reparación o sustitución de elementos pertenecientes al Sistema de enclavamiento de Pantografo como gancho, varilla actuadora, tornillería, sujeción, etc… Se incluye Regulación del Sistema de enclavamiento | CAT0105T70 | Security latch | Repair or replacement of elements belonging to the pantograph interlock system such as the hook, actuator rod, fasteners, fixing, etc... Includes adjustment of the interlock system
CAT0106 | CAT0106T62 | Sistema de bajada automático | Sustitución y desecho del Sistema de bajada automático completo de Pantografo por no ser reparable | CAT0106T62 | Down automatic system | Replacement and disposal of the complete automatic pantograph lowering system that is beyond repair
CAT0106 | CAT0106T70 | Sistema de bajada automático | Reparación o sustitución de elementos pertenecientes a Sistema de bajada automático de Pantografo como sirgas, trinquetes, mecanismos, tubería y conexionado neumaico, etc… | CAT0106T70 | Down automatic system | Repair or replacement of elements belonging to the automatic pantograph lowering system such as cables, pawls, mechanisms, pipes, and pneumatic connections, etc...
CAT02 | CAT02T16 | Equipo captación 3er carril | Regulación o ajustes mecánicos del conjunto de captación por 3er carril | CAT02T16 | 3rd rail runner systems | Adjustment or mechanical settings of the 3rd rail runner systems
CAT02 | CAT02T70 | Equipo captación 3er carril | Reparación o sustitución de elementos pertenecientes a equipo de captación por 3er carril como zapata colectora, mecanismos, resortes, tornillería, trenzas, cilindros, fusibles, etc… | CAT02T70 | 3rd rail runner systems | Repair or replacement of elements belonging to the 3rd rail runner systems such as the collector shoe, mechanisms, springs, fasteners, braids, cylinders, fuses, etc...
CAT02 | CAT02T71 | Equipo captación 3er carril | Sustitución y reparación posterior de equipo de captación completo | CAT02T71 | 3rd rail runner systems | Replacement and subsequent repair of the complete the 3rd rail runner systems
CAT02 | CAT02T79 | Equipo captación 3er carril | Inspección sin encontrar anomalía en el funcionamiento de elementos pertenecientes al Equipo captación 3er carril como zapata colectora, mecanismos, resortes, tornillería, trenzas, cilindros, fusibles, etc… | CAT02T79 | 3rd rail runner systems | Inspection without finding an anomaly in the functionality of parts belonging to 3rd rail runner systems such as collector shoe, mechanisms, springs, fasteners, braids, cylinders, fuses, etc…
CAT0201 | CAT0201no | Mecanismo de captación (Patín) |  | CAT0201no | 3rd rail runner mechanism
CAT0202 | CAT0202no | Zapata colectora |  | CAT0202no | Collector shoe
CAT0203 | CAT0203no | Viga patín-colector |  | CAT0203no | Collector runner beam
CAT0204 | CAT0204no | Caja fusible patín |  | CAT0204no | Runner fuse box
CAT0205 | CAT0205no | Goma |  | CAT0205no | Rubber
CAT0206 | CAT0206no | Manguera patín-bogie |  | CAT0206no | Runner-bogie hose
CAT0207 | CAT0207no | Aparellaje mecánico |  | CAT0207no | Mechanical gear
CAT0208 | CAT0208no | Aparellaje eléctrico |  | CAT0208no | Electrical gear
CAT03 | CAT03T70 | Disyuntor DC | Reparación o sustitución de elementos pertenecientes a disyuntor DC como contacto principal, apaga-chispas, contactos auxiliares, bobina, detector sobreintensidad, tornillería, etc… | CAT03T70 | DC Circuit breaker | Repair or replacement of elements belonging to the DC circuit breaker such as the main contact, spark arrester, auxiliary contacts, coil, overcurrent sensor, fasteners, etc... | 2023-06-22
CAT03 | CAT03T71 | Disyuntor DC | Sustitución y reparación posterior de disyuntor DC completo | CAT03T71 | DC Circuit breaker | Replacement and subsequent repair of the complete DC circuit breaker | 2023-06-22
CAT03 | CAT03T79 | Disyuntor DC | Inspección sin encontrar anomalía por denuncias relativas al mal funcionamiento del disyuntor DC. Ej. Aperturas intespestivas. | CAT03T79 | DC Circuit breaker | Inspection without finding anomaly for complaints related to the malfunction of the DC High Speed Circuit Breaker. Eg unspeakable openings. | 2023-06-22
CAT0301 | CAT0301no | Contacto principal |  | CAT0301no | Main contact
CAT0302 | CAT0302no | Contacto auxiliar |  | CAT0302no | Auxiliar contact
CAT0303 | CAT0303no | CID |  | CAT0303no | CID
CAT0304 | CAT0304no | Bobina |  | CAT0304no | Coil
CAT0305 | CAT0305no | Envolvente |  | CAT0305no | Evolve
CAT04 | CAT04T70 | Disyuntor AC | Reparación o sustitución de elementos pertenecientes a disyuntor AC como Cámara de interruptor de vacío, Bobina, Condensadores, Contactos auxiliares, Aisladores, tornillería, etc… | CAT04T70 | AC Circuit breaker | Repair or replacement of elements belonging to the AC circuit breaker such as the Vacuum switch chamber, Coil, Capacitors, Auxiliary contacts, Isolators, fasteners, etc... | 2023-06-22
CAT04 | CAT04T71 | Disyuntor AC | Sustitución y reparación posterior de disyuntor AC completo | CAT04T71 | AC Circuit breaker | Replacement and subsequent repair of the complete AC circuit breaker | 2023-06-22
CAT04 | CAT04T79 | Disyuntor AC | Inspección sin encontrar anomalía por denuncias relativas al mal funcionamiento del disyuntor AC. Ej. Aperturas intespestivas. | CAT04T79 | AC Circuit breaker | Inspection without finding anomaly for complaints related to the malfunction of the AC High Speed Circuit Breaker. Eg unspeakable openings. | 2023-06-22
CAT00401 | CAT00401no | Cámara de interruptor de vacío |  |  | Vacuum switch chamber
CAT00402 | CAT00402no | Bobina |  |  | Coil
CAT00403 | CAT00403no | Condensadores |  |  | Capacitors
CAT00404 | CAT00404no | Contactos auxiliares |  |  | Auxiliary contacts
CAT00405 | CAT00405no | Aisladores |  |  | Isolators
CAT05 | CAT05T70 | Transformador Principal | Reparación o sustitución de elementos pertenecientes a Transformador principal como bombas, radiadores, válvulas, ventiladores, etc… Se incluye la reparación o sustitución de los Sistemas de protección del Transformador como Sondas de temperatura, Monitor de flujo, válvula de sobrepresión, etc | CAT05T70 | Main transformer | Repair or replacement of elements belonging to the main transformer such as pumps, radiators, valves, fans, etc... Includes the repair or replacement of transformer protection systems such as temperature sensors, flow monitor, overpressure valve, etc...
CAT05 | CAT05T71 | Transformador Principal | Sustitución y reparación posterior de conjunto transformador completo | CAT05T71 | Main transformer | Replacement and subsequent repair of the complete transformer assembly
CAT05 | CAT05T79 | Transformador Principal |  | CAT05T79 | Main transformer
CAT0501 | CAT0501no | Cofre del transformador |  | CAT0501no | Transformer box
CAT0502 | CAT0502no | Sistema de refrigeración |  | CAT0502no | Cooling system
CAT050201 | CAT050201no | Conducciones |  | CAT050201no | Conductions
CAT050202 | CAT050202no | Bomba |  | CAT050202no | Pump
CAT050203 | CAT050203no | Ventiladores |  | CAT050203no | Fans
CAT050204 | CAT050204no | Radiador enfriador |  | CAT050204no | Cooling radiator
CAT050205 | CAT050205no | Válvulas |  | CAT050205no | Valves
CAT0503 | CAT0503no | Sistemas de protección |  | CAT0503no | Protection systems
CAT050301 | CAT050301no | Sobretemperatura |  | CAT050301no | Overtemperature
CAT050302 | CAT050302no | Monitor flujo |  | CAT050302no | Flow monitor
CAT050303 | CAT050303no | Válvula sobrepresión |  | CAT050303no | Overpressure valve
CAT050304 | CAT050304no | Otros |  | CAT050304no | Miscellaneous
CAT0504 | CAT0504no | Secador de aire |  | CAT0504no | Air dryer
CAT06 | CAT06T16 | Equipo de captación ACR | Regulación o ajustes mecánicos del Equipo de captación OESS (On board Energy Storage System)/ACR (Acumuladores de Carga Rápida) | CAT06T16 | ACR receiving skate | Adjustment or mechanical settings of the OESS Equipment (On board Energy Storage System)/ACR (Fast Charge Acumulators) Collector Equipment
CAT06 | CAT06T70 | Equipo de captación ACR | Reparación o sustitución de elementos pertenecientes a equipo de captación OESS (On board Energy Storage System)/ACR (Acumuladores de Carga Rápida) como porta-zapata, mecanismos, tornillería, trenzas, muelles, bulones, pasadores, etc… | CAT06T70 | ACR receiving skate | Repair or replacement of elements belonging to the OESS Equipment (On board Energy Storage System)/ACR (Fast Charge Acumulators) Collector equipment such as the shoe-holder, mechanisms, springs, fasteners, braids, pins, etc...
CAT06 | CAT06T71 | Equipo de captación ACR | Sustitución y reparación posterior de Equipo de captación OESS (On board Energy Storage System)/ACR (Acumuladores de Carga Rápida) completo | CAT06T71 | ACR receiving skate | Replacement and subsequent repair of the complete OESS capture Equipment
CAT06 | CAT06T79 | Equipo de captación ACR | Inspección sin encontrar anomalía en el funcionamiento del Equipo de captación OESS (On board Energy Storage System)/ACR (Acumuladores de Carga Rápida) o de los elementos pertenecientes a este como Frotador, Mecanismo de captación, Cepillo limpieza carril, Electrónica de captación, Aparellaje eléctrico, Bastidor, Mecanismo automático de plegado, Puesta a tierra, Cilindro eléctrico, etc... | CAT06T79 | ACR receiving skate | Inspection without finding anomaly in the functionality of OESS Equipment (On board Energy Storage System)/ACR (Fast Charge Acumulators) receiving skate or its elements such as ACR Collector shoe, 3rd rail runner mechanism, Rail cleaning brush assembly, ACR collector electronic, internal Electrical gear, Frame, Insulating arm, Automatic Folding Device, Automatic Folding Device, Earthing Device, Electrical cylinder, etc...
CAT0601 | CAT0601T62 | Frotador ACR (lámina multicontacto) | Sustitución y desecho de lámina multicontacto del frotador del Equipo OESS (On board Energy Storage System)/ACR (Acumuladores de Carga Rápida) por final de vida provocado por correctivo | CAT0601T62 | ACR Collector shoe (multitouch sheet) | Replacement and disposal of the multi-contact strip of the OESS Equipment (On board Energy Storage System)/ACR (Fast Charge Acumulators) friction band due to the end of its life as a result of corrective work
CAT0602 | CAT0602T70 | Mecanismo de captación (Patín) | Reparación o sustitución de elementos pertenecientes subconjunto brazo-placa patin de Equipo de captación OESS (On board Energy Storage System)/ACR (Acumuladores de Carga Rápida) como bulones, pasadores, tornillería, etc… | CAT0602T70 | 3rd rail runner mechanism | Repair or replacement of elements belonging to the shoe arm-plate sub-assembly of the OESS capture Equipment such as bolts, pins, fasteners, etc...
CAT0602 | CAT0602T71 | Mecanismo de captación (Patín) | Sustitución y reparación posterior de subconjunto brazo-placa patin de Equipo de captación OESS (On board Energy Storage System)/ACR (Acumuladores de Carga Rápida) | CAT0602T71 | 3rd rail runner mechanism | Replacement and subsequent repair of the shoe arm-plate sub-assembly of the OESS Equipment (On board Energy Storage System)/ACR (Fast Charge Acumulators) Collector Equipment such as bolts, pins, fasteners, etc...
CAT0603 | CAT0603T62 | Cepillo limpieza carril | Sustittucion y desecho del Cepillo de limpieza de carril del Equipo OESS (On board Energy Storage System)/ACR (Acumuladores de Carga Rápida) por final de vida provocado por daños de agentes externos | CAT0603T62 | Rail cleaning brush assembly | Replacement and disposal of the rail cleaning brush of the OESS Equipment (On board Energy Storage System)/ACR (Fast Charge Acumulators) due to the end of its life caused by damage from external agents
CAT0603 | CAT0603T70 | Cepillo limpieza carril | Reparación o sustitución de elementos pertenecientes a Sistema de limpieza de tercer carril del Equipo de captación OESS (On board Energy Storage System)/ACR (Acumuladores de Carga Rápida) como cilindro neumático, tomas neumática, electroválvula accionamiento, sujeciones, porta cepillo, bulones, pasadores, tornillería, etc… Se incluye regulación de conjunto cepillo de limpieza. | CAT0603T70 | Rail cleaning brush assembly | Repair or replacement of elements belonging to the third rail cleaning system of the OESS Equipment (On board Energy Storage System)/ACR (Fast Charge Acumulators) Collector Equipment such as the pneumatic cylinder, pneumatic connections, actuating solenoid valve, fixings, brush holder, bolts, pins, fasteners, etc… Adjustment of Rail cleaning brush assembly
CAT0604 | CAT0604T42 | Electrónica de captación | Reset de electrónica de gestion del Equipo de captación del OESS (On board Energy Storage System)/ACR (Acumuladores de Carga Rápida) | CAT0604T42 | ACR collector electronic | Reset of management electronics of the OESS Equipment (On board Energy Storage System)/ACR (Fast Charge Acumulators) Collector Equipment | 2019-11-11
CAT0604 | CAT0604T71 | Electrónica de captación | Sustitución y reparación posterior de electrónica de gestion del Equipo de captación OESS (On board Energy Storage System)/ACR (Acumuladores de Carga Rápida) | CAT0604T71 | ACR collector electronic | Repair and subsequent replacement of management electronics of the OESS Equipment (On board Energy Storage System)/ACR (Fast Charge Acumulators) Collector Equipment
CAT0605 | CAT0605T70 | Aparellaje eléctrico | Reparación o sustitución de cableado, conectores, terminales, etc… pertenecientes al Equipo de captación OESS | CAT0605T70 | Electrical gear | Repair or replacement of wiring, connectors, terminals, etc... belonging to the OESS capture Equipment
CAT0606 | CAT0606T70 | Bastidor | reparaciones de estructura y envolvente del Equipo de captación OESS (On board Energy Storage System)/ACR (Acumuladores de Carga Rápida) | CAT0606T70 | Frame | Repairs of structure and enclosure of the OESS capture Equipment
CAT0607 | CAT0607T70 | Brazo aislante | Sustitución o reparación de elementos pertenecientes al subconjunto brazo oscilante de patin del Equipo de captación OESS como bulones, pasadores, tornillería, etc… | CAT0607T70 | Insulating arm | Replacement or repair of elements belonging to the shoe swing arm sub-assembly of the OESS capture Equipment such as bolts, pins, fasteners etc...
CAT0608 | CAT0608T70 | Mecanismo automático de plegado | Sustitución o reparación de elementos pertenecientes al Mecanismo de plegado automático de patin del Equipo de captación OESS | CAT0608T70 | Automatic Folding Device | Replacement or repair of elements belonging to the automatic shoe folding mechanism of the OESS capture Equipment
CAT0609 | CAT0609T70 | Puesta a tierra | Sustitución o reparación del elementos pertenecientes a Puesta a tierra del Equipo de captación OESS | CAT0609T70 | Earthing Device | Replacement or repair of the elements belonging to the earthing of the OESS capture Equipment
CAT0610 | CAT0610T16 | Cilindro eléctrico | Regulación de cilindro de accionamiento de patin de Equipo de captación OESS | CAT0610T16 | Electrical cylinder | Adjustment of the shoe actuating cylinder of the OESS capture Equipment
CAT0610 | CAT0610T70 | Cilindro eléctrico | Reparación o sustitución de elementos pertenecientes a cilindro de Equipo de captación OESS (On board Energy Storage System)/ACR (Acumuladores de Carga Rápida) como conector interno, tornillería, sujeción, bulones, pasadores, etc... | CAT0610T70 | Electrical cylinder | Repair or replacement of elements belonging to the OESS capture Equipment cylinder, such as the internal connector, fasteners, fixing, bolts, pins, etc...
CAT0610 | CAT0610T71 | Cilindro eléctrico | Sustitución y reparación posterior de conjunto Cilindro eléctrico de Equipo de captación OESS (On board Energy Storage System)/ACR (Acumuladores de Carga Rápida) | CAT0610T71 | Electrical cylinder | Repair and subsequent replacement of the electrical cylinder assembly of the OESS Equipment (On board Energy Storage System)/ACR (Fast Charge Acumulators) Collector Equipment
CAT07 | CAT07T62 | Pararrayos | Sustitución y desecho de Pararrayos | CAT07T62 | Lightning arrestor | Replacement and disposal of the lightning arresters
CAT07 | CAT07T79 | Pararrayos |  | CAT07T79 | Lightning arrestor
CAT08 | CAT08T41 | Vatiohorametro/Contador de energia | Actualización o recarga de software de electrónica de control de Equipo contador de energia | CAT08T41 | Watthour meter | Update or reload of control electronics software for energy meter Equipment
| CAT08T42 | Vatiohorametro/Contador de energia | Reset de electrónica de control de Equipo Vatiohorametro/Contador de energia | CAT08T42 | Watthour meter | Reset of Watthour meter Equipment control electronics | 2021-10-13
CAT08 | CAT08T71 | Vatiohorametro/Contador de energia | Sustitución y reparación posterior del cofre del Equipo contador de energia | CAT08T71 | Watthour meter | Replacement and subsequent repair of the energy meter Equipment box | 2022-09-05
CAT08 | CAT08T79 | Vatiohorametro/Contador de energia |  | CAT08T79 | Watthour meter
CAT09 | CAT09T70 | Caja Fusibles | Sustitución o reparación de elementos pertenecientes a la Caja de fusibles como regletas, pasamuros, fusibles, aisladores, conexionado, etc… Se incluye reparación o sustitución de partes del envolvente juntas, tornillería, etc | CAT09T70 | Fuse box | Replacement or repair of elements belonging to the fuse box such as terminal blocks, wall bushings, fuses, insulators, connections, etc... Includes repair or replacement of the enclosure parts, joints, fasteners, etc...
CAT09 | CAT09T71 | Caja Fusibles | Sustitución y reparación posterior de Caja de fusibles completa | CAT09T71 | Fuse box | Replacement and subsequent repair of the complete fuse box
CAT09 | CAT09T79 | Caja Fusibles |  | CAT09T79 | Fuse box
CAT0901 | CAT0901no | Envolvente |  | CAT0901no | Evolve
CAT0902 | CAT0902no | Fusibles |  | CAT0902no | Fuses
CAT0903 | CAT0903no | Aisladores |  | CAT0903no | Insulators
CAT0904 | CAT0904no | Aparellaje eléctrico |  | CAT0904no | Electrical gear
CAU | CAU | Convertidor auxiliar |  | CAUno | Auxiliary converter
CAU01 | CAU01T01 | Convertidor Auxiliar | Limpieza de filtros, conductos y ventiladores | CAU01T01 | Auxiliary converter | Cleaning of filters, ducts and fans
CAU01 | CAU01T71 | Convertidor Auxiliar | Sustitución y reparación posterior de Convertidor Auxiliar completo | CAU01T71 | Auxiliary converter | Replacement and subsequent repair of the complete auxiliary converter
CAU01 | CAU01T79 | Convertidor Auxiliar | Inspección sin encontrar anomalía en el funcionamiento del Convertidor Auxiliar o de los elementos pertenecientes a este como Cofre o envolvente, Transformadores, Condensadores, Electrónica de potencia, Electrónica de control, Fusibles, Contactores, Ventiladores, Aparellaje eléctrico, etc... | CAU01T79 | Auxiliary converter | Inspection without finding anomaly in the functionality of Auxiliary converter or its elements such as Box, Transformers, Capacitors, Power electronic, Control electronic, Fuses, Contactors, Fans, Electrical gear, etc…
CAU0100 | CAU0100T70 | Cofre o envolvente | reparaciones mecánicas de envolvente o cofre del Convertidor auxiliar Reparación o sustitución de trampillas, tapas, bisagras, cerraduras, tornillería, etc… | CAU0100T70 | Box | Mechanical repairs of the enclosure or box of the Auxiliary Converter. Repair or replacement of trapdoors, covers, hinges, locks, mechanical gear, etc…
CAU0101 | CAU0101no | Convertidores estáticos |  | CAU0101no | Static converters
CAU010101 | CAU010101T62 | Transformadores | Sustitución y desecho de Transformadores en Convertidor Auxiliar por no ser reparables | CAU010101T62 | Transformers | Replacement and disposal of transformers in the auxiliary converter that are beyond repair
CAU010101 | CAU010101T71 | Transformadores | Sustitución y reparación posterior de Transformadores en Convertidor Auxiliar | CAU010101T71 | Transformers | Replacement and subsequent repair of transformers in the auxiliary converter
CAU010102 | CAU010102T62 | Condensadores | Sustitución y desecho de Condensadores en Convertidor Auxiliar | CAU010102T62 | Capacitors | Replacement and disposal of capacitors in the auxiliary converter
CAU010102 | CAU010102T71 | Condensadores | Sustitución y reparación posterior de Condensadores con válvulas de presión en Convertidor Auxiliar | CAU010102T71 | Capacitors | Replacement and subsequent repair of capacitors with pressure valves in the auxiliary converter
CAU010103 | CAU010103T71 | Electrónica de potencia | Sustitución y reparación posterior de placas de control y drivers de elementos de potencia como IGBTs. Se incluye sustitución de sensores de voltaje e intensidad en circuito de potencia. | CAU010103T71 | Power electronic | Replacement and subsequent repair of control boards and power element drivers such as IGBTs Replacement of HV circuit voltage and current sensors.
CAU010104 | CAU010104T41 | Electrónica de control | Actualización y recarga de software de cualquiera de las tarjetas pertenecientes al rack de control del Convertidor Auxiliar | CAU010104T41 | Control electronic | Update and reload of software of any of the cards belonging to the auxiliary converter control rack
CAU010104 | CAU010104T42 | Electrónica de control | Reset de la electrónica de control del Convertidor Auxiliar para recuperar el funcionamiento correcto del equipo | CAU010104T42 | Control electronic | Reset of the control electronics of the auxiliary converter to recover the correct operation of the equipment
CAU010104 | CAU010104T70 | Electrónica de control | Sustitución de tarjetas de todo tipo de la electrónica de control del Convertiodr auxiliar Se incluyen reparaciones mecánicas como sustitución de tornillería, sujeciones, etc… | CAU010104T70 | Control electronic | Replacement of cards of all types of the auxiliary converter control electronics Includes mechanical repairs such as replacement of fasteners, fixings, etc...
CAU010104 | CAU010104T71 | Electrónica de control | Sustitución y reparación posterior de rack de control de Convertidor Auxiliar completo | CAU010104T71 | Control electronic | Replacement and subsequent repair of the complete auxiliary converter control rack
CAU010107 | CAU010107T62 | Fusibles | Sustitución y desecho de Fusibles internos en Convertidor Auxiliar | CAU010107T62 | Fuses | Replacement and disposal of internal fuses in the auxiliary converter
CAU010108 | CAU010108T62 | Contactores | Sustitución y desecho de Contactores en Convertidor Auxiliar por no ser reparables | CAU010108T62 | Contactors | Replacement and disposal of contactors in the auxiliary converter that are beyond repair
CAU010108 | CAU010108T70 | Contactores | Reparación o sustitución de partes de contactores internos del convertidor como contactos auxiliares, contactos, internos fijos o moviles, muelles, etc… | CAU010108T70 | Contactors | Repair or replacement of internal contactor parts of the converter such as auxiliary contacts, internal fixed or moving contacts, springs, etc...
CAU010108 | CAU010108T71 | Contactores | Sustitución y reparación posterior de contactores internos del convertidor | CAU010108T71 | Contactors | Replacement and subsequent repair of internal contactors of the converter
CAU010109 | CAU010109T62 | Ventiladores | Sustitución y desecho del conjunto Ventilador del Convertidor Auxiliar por no ser reparable | CAU010109T62 | Fans | Replacement and disposal of the auxiliary converter fan assembly that is beyond repair
CAU010109 | CAU010109T70 | Ventiladores | Reparación o sustitución de partes del conjunto Ventilador como aspas, motor, pasadores, tornillería, sujeciones, conexionado, etc… | CAU010109T70 | Fans | Repair or replacement of parts of the fan assembly such as blades, motor, pins, fasteners, fixings, connections, etc... | 2023-01-16
CAU010109 | CAU010109T71 | Ventiladores | Sustitución y reparación posterior del motor del conjunto Ventilador | CAU010109T71 | Fans | Replacement and subsequent repair of the fan assembly motor | 2023-01-16
CAU010110 | CAU010110T70 | Aparellaje eléctrico | Reparación de cableado interno en Convertidor Auxiliar Reparación o sustitución de conectores, regleas, sujeciones, bridas, etc… interno en Convertido Auxiliar | CAU010110T70 | Electrical gear | Repair of auxiliary converter internal wiring Repair or replacement of connectors, terminal blocks, fixings, clamps, etc... inside the auxiliary converter
CAU02 | CAU02T62 | Convertidores de emergencia | Sustitución y desecho deConvertidores de emergencia por no ser reparables | CAU02T62 | Emergency converter/inverter | Replacement and disposal of Emergency converters/inverters that are beyond repair
CAU02 | CAU02T70 | Convertidores de emergencia | Reparación o sustitución de partes del Inversor de emergencia como tarjetas de control, Sensores de todo tipo, conectores internos, regletas, cableado interno, etc… Reparación o sustitución de elementos pertenecientes a Envolvente o Cofre del Convertidor de emergencia como tapas, juntas, cerraduras, bisagras, amortiguadores de tapa, etc... Se consideran Convertidores de emergencia los instalados en los equipos de HVAC para ventilación de emergencia y los de arranque con batería baja Se incluye Actualización y recarga de software de electrónica de control del Convertidor de emergencia | CAU02T70 | Emergency converter/inverter | Repair or replacement of emergency inverter parts such as control cards, sensors of all types, internal connectors, terminal blocks, internal wiring, etc... Repair or replacement of elements belonging to the emergency converter enclosure or box such as covers, seals, locks, hinges, cover dampers, etc... Emergency converters are considered those installed in HVAC equipment for emergency ventilation and those for starting with low battery Includes update and reload of the control electronics software for the emergency converter
CAU02 | CAU02T71 | Convertidores de emergencia | Sustitución y reparación posterior de Inversor de emergencia completo Se consideran Convertidores de emergencia los instalados en los equipos de HVAC para ventilación de emergencia y los de arranque con batería baja | CAU02T71 | Emergency converter/inverter | Replacement and subsequent repair of complete emergency inverter Emergency converters are considered those installed in HVAC equipment for emergency ventilation and those for starting with low battery
CAU02 | CAU02T79 | Convertidores de emergencia | Inspección sin encontrar anomalía en el funcionamiento en Convertidores de arranque sin batería o Convertidores de emergencia para ventilación internos en equipo HVAC o externos. | CAU02T79 | Emergency converter/inverter | Inspection without finding anomaly in the functionality of Flat battery Start Converters or emergency ventilation converters internal or external to HVAC Box.
CAU0201 | CAU0201no | Convertidor de arranque |  | CAU0201no | Start converter
CAU0202 | CAU0202no | Convertidor HVAC |  | CAU0202no | HVAC converter
CLC | CLC | Climatización Cabina |  | CLCno | Cab air conditioning
CLC00 | CLC00T70 | Cofre equipo climatización Cabina | Reparaciones mecánicas de envolvente o cofre del Convertidor auxiliar Reparación o sustitución de trampillas, tapas, bisagras, cerraduras, tornillería, etc… | CLC00T70 | Cab HVAC box | Mechanical repairs of the enclosure or box of the Cab HVAC. Repair or replacement of trapdoors, covers, hinges, locks, mechanical gear, etc…
CLC00 | CLC00T71 | Cofre equipo climatización cabina | Sustitución y reparación posterior de Equipo completo de climatización de Cabina Si se conoce de antemano el elemento causante de la avería que justifica la sustitución del Equipo de climatización, imputar a este | CLC00T71 | Cab HVAC box | Replacement and subsequent repair of the complete Cab air conditioning Equipment If the element causing the fault that justifies the replacement of the air-conditioning Equipment is known before hand, imput to it.
CLC00 | CLC00T79 | Cofre equipo climatización Cabina | Denuncias de vibraciones o ruidos sin procedencia localizada en el equipo HVAC de Cabina sin Fallo encontrado. | CLC00T79 | Cab HVAC box | Complaints of vibrations or noise without localized origin in Cab HVAC without fault found.
CLC01 | CLC01T79 | Panel de control | Fallos no encontrados por denuncias de un mal funcionamiento del equipo. Se incluye la normalizacion de térmicos caidos sin repeticion de fallo. | CLC01T79 | Control | No failures were found due to a complaint about equipment functionality Switching on a tripped Circuit Breaker with no failure repated is included.
CLC0101 | CLC0101T41 | Electrónica de control | Actualización o recarga de software de la electrónica de control de Equipo de climatización de Cabina | CLC0101T41 | Control Electronics | Update or reloading of control electronics software for the air conditioning Equipment
CLC0101 | CLC0101T42 | Electrónica de control | Reset de electrónica de control de Equipo de climatización de Cabina | CLC0101T42 | Control Electronics | Reset of air conditioning Equipment control electronics
CLC0101 | CLC0101T70 | Electrónica de control | Sustitución o reparación de partes de la electrónica de control del equuipo de climatización de Cabina En caso de disponer de varias tarjetas de control, aplicaria en caso de sustituir una En caso de disponer de una sola tarjeta de control, se deberia imputar a T71 | CLC0101T70 | Control Electronics | Replacement or repair of parts of the electronic control for the Cab air conditioning equipment In case there are several control cards, this will apply if one is replaced If there is just on control card, use T71
CLC0101 | CLC0101T71 | Electrónica de control | Sustitución y reparación posterior de electrónica de control del Equipo de climatización | CLC0101T71 | Control Electronics | Replacement and subsequent repair of control electronics for the air conditioning Equipment
CLC010101 | CLC010101no | Tarjetas electrónicas de control |  | CLC010101no | Electronic boards
CLC010102 | CLC010102no | Tarjetas interface/Comunicaciones |  | CLC010102no | Interface/Communications boards
CLC0102 | CLC0102T62 | Contactores | Sustitución y desecho de Contactores en Panel de control del Equipo de climatización de Cabina por no ser reparables | CLC0102T62 | Contactors | Replacement and disposal of the contactors on the control panel of the Cab air conditioning Equipment that are beyond repair.
CLC0102 | CLC0102T70 | Contactores | Reparación o sustitución de elementos pertenecientes a Contactores en Panels de control de equipos de climatización de sala como contactos auxiliares, contactos internos, muelles, tornillería, etc… Se incluye reapriete de contactos eléctricos | CLC0102T70 | Contactors | Repair or replacement of elements belonging to contactors in the control panel of the Cab air conditioning Equipment such as auxiliary contacts, internal contacts, springs, fasteners, etc... Includes retightening of electrical contacts
CLC010201 | CLC010201no | Contactores de ventiladores |  | CLC010201no | Fan contactors
CLC010202 | CLC010202no | Contactores de calefacción |  | CLC010202no | Heater contactors
CLC010203 | CLC010203no | Contactores de compresor |  | CLC010203no | Compressor contactors
CLC0103 | CLC0103T62 | Fusibles | Sustitución y desecho de Fusibles en Panel de control del Equipo de climatización de Cabina | CLC0103T62 | Fuses | Replacement and disposal of the fuses on the control panel of the Cab air conditioning Equipment
CLC0104 | CLC0104T62 | Relés | Sustitución y desecho de relésen Panel de control del Equipo de climatización de Cabina | CLC0104T62 | Relays | Replacement and disposal of the relays on the control panel of the Cab air conditioning Equipment
CLC0105 | CLC0105T62 | Magnetotérmicos | Sustitución y desecho de Magnetotérmicos en Panel de control del Equipo de climatización de Cabina | CLC0105T62 | Thermal-magnetic switches | Replacement and disposal of the contact breakers on the control panel of the Cab air conditioning Equipment
CLC0105 | CLC0105T70 | Magnetotérmicos | Sustitución de Contactos auxiliares de los Magnetotérmicos del panel de control del Equipo de climatización de Cabina | CLC0105T70 | Thermal-magnetic switches | Replacement of the auxiliary contacts of the circuit breakers on the control panel of the Cab air conditioning Equipment
CLC0106 | CLC0106T71 | Detector de alterna (DTA) | Sustitución y reparación posterior de Detector de alterna | CLC0106T71 | Current detector (DTA) | Replacement and subsequent repair of the AC sensor
CLC0107 | CLC0107T71 | Transformador solenoides | Sustitución y reparación posterior de transformador para válvulas solenoides | CLC0107T71 | Solenoids transformer | Replacement and subsequent repair of the transformer for solenoid valves
CLC0108 | CLC0108T71 | Watchdog | Sustitución y reparación posterior de detector de vida de electrónica de control o Watchdog en Panel de control de Equipo de climatización de Cabina | CLC0108T71 | Watchdog | Replacement and subsequent repair of the control electronics watchdog on the control panel of the Cab air conditioning Equipment
CLC0109 | CLC0109T70 | Aparellaje mecánico | Reparación o sustitución de soportería, tornillería, sujeciones, etc… de Panel de Control de Eqiiopo de climatización de Cabina | CLC0109T70 | Mechanical gear | Repair or replacement of brackets, fasteners, fixings of the control panel of the Cab air-conditioning equipment
CLC0110 | CLC0110T70 | Aparellaje eléctrico | Reparación de cableado interno del panel de control del Equipo de climatización de Cabina reparación de canaletas, conectores, regletas, borneros, selectores, conmutadores, etc… | CLC0110T70 | Electrical gear | Repair of internal wiring in the control panel of the Cab air conditioning Equipment Repair of wiring pipes, connectors, terminal blocks, terminals, selectors, switches, etc…
CLC02 | CLC02T79 | Módulo evaporador / Ventilación | Fallos no encontrados por denuncias de un mal funcionamiento del conjunto o partes de la Evaporadora como Filtros de aire, Ventilador de impulsión, Sensor de aire de impulsión, Válvula de expansión termostática, Actuador de compuertas (damper), Batería evaporadora, Resistencias de calefacción, Termostato de seguridad, Sondas de temperatura Aparellaje mecánico y eléctrico. | CLC02T79 | Evaporator module | Faults not found due to reports of a malfunction of the Evaporator module or parts of it such as Air filters, Impeller fan, blower air sensor, Thermostatic expansión valve, Damper actuator, Evaporator coil, Heater resistors, Safety thermostat, Temperature sensors and internal Mechanical and Electric gear.
CLC0201 | CLC0201T62 | Filtros de aire | Sustitución y desecho de Filtros de todo tipo de aire de retorno o exterior en Equipo de climatización de Cabina | CLC0201T62 | Air filters | Repalcement and disposal of all types of return or fresh air filters in the Cab air conditioning Equipment
CLC020101 | CLC020101no | Filtro de aire de retorno |  | CLC020101no | Return air filters
CLC020102 | CLC020102no | Filtro de aire fresco |  | CLC020102no | Fresh air filters
CLC0202 | CLC0202T70 | Ventilador de impulsión | Reparación o sustitución de elementos pertenecientes a conjunto Ventilador de impulsión como volutas, rodillos, motor, soportería, tornillería, etc… | CLC0202T70 | Impeller fan | Repair or replacement of elements belonging to the blower fan assembly of the Cab air conditioning Equipmen such as scrolls, rollers, motors, brackets, fasteners, etc... | 2023-01-16
CLC0202 | CLC0202T71 | Ventilador de impulsión | Sustitución y reparación posterior de conjunto del motor del Ventilador de impulsión del Equipo de climatización de Cabina | CLC0202T71 | Impeller fan | Replacement and subsequent repair of the blower fan assembly motor of the Cab air conditioning Equipment | 2023-01-16
CLC020201 | CLC020201no | Motor eléctrico |  | CLC020201no | Electric motor
CLC0203 | CLC0203T01 | Sonda de aire de cabina | Limpieza de sonda de presión (presostato) de aire de Ventiladores de impulsión en Equipo de climatización de Cabina | CLC0203T01 | Cab air sensor | Cleaning of the air pressure sensor (pressure switch) of the blower fans in the Cab air conditioning Equipment
CLC0203 | CLC0203T62 | Sonda de aire de cabina | Sustitución y desecho de Sonda de presión (presostato) de aire de Ventiladores de impulsión en Equipo de climatización de Cabina | CLC0203T62 | Cab air sensor | Replacement and disposal of the air pressure sensor (pressure switch) of the blower fans in the Cab air conditioning Equipment
CLC0204 | CLC0204T16 | Válvula de expansión termostática | Regulación de funcionamiento de válvula de expansión en Equipo de climatización de Cabina | CLC0204T16 | Thermostatic expansión valve | Adjustment of the operation of the expansión valve in the Cab air conditioning Equipment
CLC0204 | CLC0204T62 | Válvula de expansión termostática | Sustitución y desecho de válvula de expansión termostatica en Equipo de climatización de Cabina por no ser reparable | CLC0204T62 | Thermostatic expansión valve | Replacement and disposal of the thermostatic expansión valve in the Cab air conditioning Equipment that is beyond repair.
CLC0205 | CLC0205T70 | Actuador de compuertas (damper) | Reparación o sustitución de elementos pertenecientes a conjunto Actuador de compuerta o Damper como conexionado eléctrico o neumático, sujeción, tornillería, bulones, pasadores, detectores de posición, etc… | CLC0205T70 | Damper actuator | Repair or replacement of elements belonging to the damper actuator assembly such as electrical or pneumatic connections, fixing, fasteners, bolts, pins, position detector, etc…
CLC0205 | CLC0205T71 | Actuador de compuertas (damper) | Sustitución y reparación posterior de Actuador de compuerta o Damper | CLC0205T71 | Damper actuator | Replacement and subsequent repair of the damper actuator
CLC0206 | CLC0206T01 | Batería evaporadora | Limpieza de batería evaporadora de Equipo de climatización de Cabina | CLC0206T01 | Evaporator coil | Cleaning the evaporator coil of the Cab air conditioning Equipment
CLC0206 | CLC0206T70 | Batería evaporadora | Reparación o sustitución de soportería, tornillería, sujeciones, etc… de batería evaporadora de Equipo de climatización de Cabina Se incluye alineamiento de aletas de batería evaporadora | CLC0206T70 | Evaporator coil | Repair or replacement of brackets, fasteners, fixings, etc... of the evaporator coil of the Cab air conditioning Equipment Includes alignment of evaporator coil fins
CLC0206 | CLC0206T71 | Batería evaporadora | Sustitución y reparación posterior de conjunto de batería evaporadora | CLC0206T71 | Evaporator coil | Replacement and subsequent repair of the evaporator coil assembly
CLC0207 | CLC0207T62 | Resistencias de calefacción | Sustitución y desecho de Resistencias de calefacción de banda o de evaporadoras en Equipo de climatización de Cabina | CLC0207T62 | Heater resistors | Replacement and disposal of the strip heater or evaporator resistors n the Cab air conditioning Equipment
CLC020701 | CLC020701T62 | Termostato de seguridad | Sustitución y desecho de Termostatos de seguridad de unidad evaporadora en Equipo de climatización de Cabina | CLC020701T62 | Safety thermostat | Replacement and disposal of the safety thermostats of the evaporator units in the Cab air conditioning Equipment
CLC020701 | CLC020701T70 | Termostato de seguridad | Reparación o sustituion de soportería y tonilleria o Regulación de Termostato de seguridad del Equipo de climatización de Cabina | CLC020701T70 | Safety thermostat | Repair or replacement of brackets and fasteners or repair of the safety thermostat of the Cab air conditioning Equipment
CLC0208 | CLC0208T01 | Sondas de temperatura del equipo | Limpieza de Sondas de temperatura de aire de retorno, de impulsión y de aire exterior del Equipo de climatización de Cabina | CLC0208T01 | Equipment temperature sensors | Cleaning of return, supply and fresh air temperature sensors of the Cab air conditioning Equipment
CLC0208 | CLC0208T62 | Sondas de temperatura del equipo | Sustitución y desecho de Sondas de temperatura de aire de retorno, de impulsión y de aire exterior en Equipo de climatización de Cabina | CLC0208T62 | Equipment temperature sensors | Replacement and disposal of return, supply and fresh air temperature sensors of the Cab air conditioning Equipment
CLC020801 | CLC020801no | Sonda aire de retorno |  | CLC020801no | Return air sensor
CLC020802 | CLC020802no | Sonda de aire de conducto |  | CLC020802no | Duct air sensor
CLC020803 | CLC020803no | Sonda de aire exterior |  | CLC020803no | Exterior air sensor
CLC0210 | CLC0210no | Aparellaje mecánico |  | CLC0210no | Mechanical gear
CLC0210 | CLC0210T70 | Aparellaje mecánico | reparaciones mecánicas como sustitución de tornillería, soportería, sujeciones, silentblocks, etc… del conjunto Evaporadora del Equipo de climatización de Cabina | CLC0210T70 | Mechanical gear | Mechanical repairs such as replacement of fasteners, brackets, fixings, rubber bushings, etc... of the evaporator assembly of the Cab air conditioning Equipment
CLC0211 | CLC0211T70 | Aparellaje eléctrico | Reparación de cableado, conectores, regletas, conexionado, etc… de elementos pertenecientes al conjunto Evaporadora del Equipo de climatización de Cabina como válvula de expansión, Termostato de seguridad, Resistencias de calefacción, Detector de aire de impulsión, etc… | CLC0211T70 | Electrical gear | Repair of wiring, connectors, terminal blocks, connections, etc... of elements belonging to the evaporator assembly of the Cab air conditioning Equipment such as the expansión valve, safety thermostat, heating elements, supply air sensor, etc...
CLC03 | CLC03T79 | Módulo condensador | Fallos no encontrados por denuncias de un mal funcionamiento del conjunto o partes de la Condensadora como Ventilador de condensación, Batería condensadora y Aparellaje eléctrico y mecánico interno. | CLC03T79 | Condenser module | Faults not found due to reports of a malfunction of the Condenser module or parts of it such as Condensation fan, Condenser coil and internal Mechanical and electrical gear.
CLC0301 | CLC0301T70 | Ventilador de condensación | Reparación o sustitución de elementos pertenecientes a conjunto Ventilador condensador de Equipo de climatización de Cabina como aspas, motor, soportería, tornillería, etc… | CLC0301T70 | Condensation fan | Repair or replacement of elements belonging to the condenser fan assembly of the Cab air conditioning Equipment such as blades, motor, brackets, fasteners, etc...
CLC0301 | CLC0301T71 | Ventilador de condensación | Sustitución y reparación posterior de conjunto ventilador de condensacion del Equipo de climatización de Cabina | CLC0301T71 | Condensation fan | Replacement and subsequent repair of the condenser fan assembly of the Cab air conditioning Equipment
CLC030101 | CLC030101no | Motor eléctrico |  | CLC030101no | Electric motor
CLC0302 | CLC0302T01 | Batería condensadora | Limpieza de batería condensadora de Equipo de climatización de Cabina | CLC0302T01 | Condenser coil | Cleaning of the condenser coil of the Cab air conditioning Equipment
CLC0302 | CLC0302T70 | Batería condensadora | Reparación o sustitución de soportería, tornillería, sujeciones, etc… de batería condensadora de Equipo de climatización de Cabina Se incluye Alineamiento de aletas de batería | CLC0302T70 | Condenser coil | Repair or replacement of brackets, fasteners, fixings, etc... of the condenser coil of the Cab air conditioning Equipment Includes alignment of coil fins
CLC0302 | CLC0302T71 | Batería condensadora | Sustitución y reparación posterior de conjunto de batería condensadora | CLC0302T71 | Condenser coil | Replacement and subsequent repair of the condenser coil assembly
CLC0303 | CLC0303T70 | Aparellaje mecánico | reparaciones mecánicas como sustitución de tornillería, soportería, sujeciones, silentblocks, etc… del conjunto Condensadora del Equipo de climatización de Cabina | CLC0303T70 | Mechanical gear | Mechanical repairs such as replacement of fasteners, brackets, fixings, rubber bushings, etc... of the condenser assembly of the Cab air conditioning Equipment
CLC0304 | CLC0304T70 | Aparellaje eléctrico | Reparación de cableado, conectores, regletas, conexionado, etc… de elementos pertenecientes al conjunto Condesador del Equipo de climatización de Cabina | CLC0304T70 | Electrical gear | Repair of wiring, connectors, terminal blocks, connections, etc... of elements belonging to the condenser assembly of the Cab air conditioning Equipment
CLC04 | CLC04no | Módulo compresor |  | CLC04no | Compressor module
CLC04 | CLC04no | Módulo compresor |  | CLC04no | Compressor module
CLC04 | CLC04T79 | Módulo compresor | Fallos no encontrados por denuncias de un mal funcionamiento del conjunto o partes del Módulo Compresor como Compresor frigorífico, Silentblocks y Aparellaje eléctrico. | CLC04T79 | Compressor module | Faults not found due to reports of a malfunction of the Compressor module or parts of it such as Cooling compressor, Silentblocks and internal Electrical gear.
CLC0403 | CLC0403T62 | Compresor frigorífico | Sustitución y desecho del Compresor frigorífico en Equipo de climatización de Cabina por no ser reparable | CLC0403T62 | Cooling compressor | Replacement and disposal of the cooling compressor in the Cab air conditioning Equipment that is beyond repair.
CLC0403 | CLC0403T71 | Compresor frigorífico | Sustitución y reparación posterior de Compresor frigorífico | CLC0403T71 | Cooling compressor | Replacement and subsequent repair of the cooling compressor
CLC0403 | CLC0403T70 | Compresor frigorífico | Reparación o sustitución de elementos pertenecientes al Compresor frigorífico en Equipo de climatización de Cabina, como válvulería externa. Se incluye el reapriete de tornilleria general, de sujecion, silentblocks y elementos pertenecientes al compresor. | CLC0403T70 | Cooling compressor | Repair or replacement of elements belonging to cabin air conditioning Equipment compressor such as external valves. Retightening of fasteners, silentblocks and parts belonging to compressor are included. | 12/08/2021 12/04/2023
CLC040301 | CLC040301no | Cuerpo compresor |  | CLC040301no | Compressor body
CLC04030101 | CLC04030101no | Cojinetes |  | CLC04030101no | Bearings
CLC04030102 | CLC04030102no | Juntas |  | CLC04030102no | Seals
CLC040302 | CLC040302no | Conjunto pistón-biela |  | CLC040302no | Piston-rod assembly
CLC04030201 | CLC04030201no | Cojinetes |  | CLC04030201no | Bearings
CLC04030202 | CLC04030202no | Juntas |  | CLC04030202no | Seals
CLC040303 | CLC040303no | Motor eléctrico |  | CLC040303no | Electric motor
CLC04030301 | CLC04030301no | Contactor |  | CLC04030301no | Contactor
CLC04030302 | CLC04030302no | Magnetotérmico |  | CLC04030302no | Thermal magnetic switch
CLC040304 | CLC040304no | Presostato de seguridad |  | CLC040304no | Safety pressure switch
CLC040305 | CLC040305no | Resistencia de cárter |  | CLC040305no | Pan resistance
CLC040306 | CLC040306no | Regulador de capacidad |  | CLC040306no | Capacity regulator
CLC04030601 | CLC04030601no | Válvula de regulación de refrigerante |  | CLC04030601no | Coolant regulation valve
CLC040307 | CLC040307no | Válvulas |  | CLC040307no | Valves
CLC04030701 | CLC04030701no | Válvula de aspiración |  | CLC04030701no | Intake valve
CLC04030702 | CLC04030702no | Válvula de descarga |  | CLC04030702no | Discharge valve
CLC040308 | CLC040308no | Filtro de aspiración |  | CLC040308no | Intake filter
CLC0404 | CLC0404T62 | Termostato de control | Sustitución y desecho del Termostato de seguridad del bobinado de Compresor frigorífico en Equipo de climatización de Cabina | CLC0404T62 | Control thermostat | Replacement and disposal of the safety thermostat of the refrigeration compressor winding in the Cab air conditioning Equipment
CLC0406 | CLC0406T62 | Silentblock | Sustitución y desecho de Silentblocks de Compresor frigorífico en Equipo de climatización de Cabina | CLC0406T62 | Silentblock | Replacement and disposal of the rubber bushings of the refrigeration compressor in the Cab air conditioning Equipment
CLC0407 | CLC0407T70 | Aparellaje eléctrico | Reparación de cableado, conectores, regletas, conexionado, etc… del Módulo Compresor del Equipo de climatización de Cabina | CLC0407T70 | Electrical gear | Repair of wiring, connectors, terminal blocks, connections, etc... of the compressor module of the Cab air conditioning Equipment
CLC05 | CLC05T79 | Panel Friforífico | Fallos no encontrados por denuncias de un mal funcionamiento de Presostatos alta/baja o Manómetros/Transductores de presión. | CLC05T79 | Cooling panel | Faults not found due to reports of a malfunction of the Cooling panel or parts of it as H/L pressure switches or H/L pressure transducers.
CLC0501 | CLC0501T16 | Presostato alta/baja | Regulación de tarado de Presostatos de seguridad de alta y baja presión en Circuito frigorífico de Equipo de climatización de Cabina | CLC0501T16 | High/low pressure switch | Adjustment of the settings of the high and low pressure safety switches in the cooling circuit of the Cab air conditioning Equipment
CLC0501 | CLC0501T62 | Presostato alta/baja | Sustitución y desecho de Presostatos de seguridad de alta y baja presión en Circuito frigorífico en Equipo de climatización de Cabina | CLC0501T62 | High/low pressure switch | Replacement and disposal of the high and low safety pressure switches in the cooling circuit of the Cab air conditioning Equipment
CLC0502 | CLC0502T62 | Manómetro/Transductor de presión | Sustitución y desecho de Manómetro o transductor de presión de Circuito frigorífico en Equipo de climatización de Cabina | CLC0502T62 | Pressure Gauge/Transducer | Replacement and disposal of the pressure gauge or pressure transducer of the cooling circuit in the Cab air conditioning Equipment
CLC0503 | CLC0503T70 | Aparellaje eléctrico | Reparación de cableado, conectores, regletas, conexionado, etc… del Panel Friforífico del Equipo de climatización de Cabina | CLC0503T70 | Electrical gear | Repair of wiring, connectors, terminal blocks, connections, etc... of the Cooling panel of the Cab air conditioning Equipment | 2023-01-16
CLC06 | CLC06T24 | Circuito frigorífico | Recarga parcial o completa de refrigerante del Circuito frigorífico | CLC06T24 | Cooling circuit | Partial or complete recharging of the refrigerant of the refrigeration circuit
CLC06 | CLC06T70 | Circuito frigorífico |  | CLC06T70 | Cooling circuit
CLC06 | CLC06T79 | Circuito frigorífico | Fallos no encontrados por denuncias de un mal funcionamiento del conjunto o partes del Circuito frigorífico. | CLC06T79 | Cooling circuit | Faults not found due to reports of a malfunction of the Cooling circuit or parts of it.
CLC0601 | CLC0601T70 | Tubería de gas | Reparación o sustitución de elementos pertenecientes a la tubería de gas del Circuito frigorífico de Equipo de climatización de Cabina como conexiónes roscadas, elementos de unión, juntas, bridas, arandelas cónicas, etc… Se incluye reparación de poros, fisuras, conexiónes, etc...en Circuito frigorífico mediante soldadura | CLC0601T70 | Gas piping | Repair replacement of elements belonging to the gas pipework of the cooling circuit of the Cab air conditioning Equipment such as threaded connections, joint elements, seals, clamps, cónicasl washers, etc... Includes repair of pores, cracks, connections, etc... in the cooling circuit by means of welding
CLC0602 | CLC0602T62 | Filtro deshidratador | Sustitución y desecho de cartucho de filtro deshidratador en Equipo de climatización de Cabina | CLC0602T62 | Dehydrator filter | Replacement and disposal of the dryer filter cartridge in the Cab air conditioning Equipment
CLC0603 | CLC0603T62 | Válvula 4 vías/Inversora ciclo | Sustitución y desecho de válvula inversora, tambien llamada, válvula de 4 vías en Equipo de climatización de Cabina por no ser reparable | CLC0603T62 | Four ways valve | Replacement and disposal of the inverter or 4 way valve in the Cab air conditioning Equipment that is beyond repair.
CLC0604 | CLC0604T62 | Toma manométrica/de servicio | Sustitución y desecho de toma de servicio en Circuito frigorífico en Equipo de climatización de Cabina | CLC0604T62 | Service valve | Replacement and disposal of the service connection in the cooling circuit of the Cab air conditioning Equipment
CLC0604 | CLC0604T70 | Toma manométrica/de servicio | Reparación o sustitución de elementos pertenecientes a la toma de servicio en Circuito frigorífico en Equipo de climatización de Cabina como juntas tóricas, muelles, válvulas, etc… | CLC0604T70 | Service valve | Repair or replacement of elements belonging to the service connection on the cooling circuit of the Cab air conditioning Equipment such as O-rings, springs, valves, etc...
CLC0605 | CLC0605T62 | Visor de líquido | Sustitución y desecho de Visor de liquido en Circuito frigorífico en Equipo de climatización de Cabina | CLC0605T62 | Liquid viewer | Replacement and disposal of the liquid sight glass in the cooling circuit of the Cab air conditioning Equipment
CLC0606 | CLC0606T62 | Válvula de Seguridad | Sustitución y desecho de válvula de seguridad en Circuito frigorífico en Equipo de climatización de Cabina | CLC0606T62 | Safety valve | Replacement and disposal of the safety valve in the cooling circuit of the Cab air conditioning Equipment
CLC0607 | CLC0607T71 | Depósito de líquido | Sustitución y reparación posterior de Depósito de liquido en Circuito frigorífico en Equipo de climatización de Cabina Depósito entre Compresor frigorífico y evaporadora | CLC0607T71 | Liquid tank | Replacement and subsequent repair of the liquid tank in the cooling circuit of the Cab air conditioning Equipment Tank between the refrigeration compressor and evaporator
CLC0608 | CLC0608T71 | Depósito separador de líquidos | Sustitución y reparación posterior de Depósito en Circuito frigorífico en Equipo de climatización de Cabina separador de liquidos o antigolpe Depósito delante de compresor frigorífico | CLC0608T71 | Liquid separator tank | Replacement and subsequent repair of the liquid separator or antI-knock tank in the cooling circuit in the Cab air conditioning Equipment Tank before the refrigeration compressor
CLC0609 | CLC0609T62 | Válvulas de control bypass | Sustitución y desecho de Válvulas de control bypass en Equipo de climatización de Cabina por no ser reparable | CLC0609T62 | Bypass control valve | Replacement and disposal of bypass control valves in the Cab air conditioning Equipment that are beyond repair
CLC0609 | CLC0609T70 | Válvulas de control bypass | Reparación o sustitución de elementos pertenecientes a la Válvula de control bypass en Circuito frigorífico en Equipo de climatización de cabina como juntas tóricas, muelles, válvulas, etc… | CLC0609T70 | Bypass control valve | Repair or replacement of elements belonging to the Bypass control valve on the cooling circuit of the cab air conditioning Equipment such as O-rings, springs, valves, etc… | 2022-12-27
CLC0610 | CLC0610T62 | Válvula de inyección de líquido | Sustitución y desecho de Válvula de inyección de líquido en Equipo de climatización de cabina por no ser reparable | CLC0610T62 | Liquid Injection valve | Replacement and disposal of Liquid Injection valve in the cab air conditioning Equipment that are beyond repair | 2021-10-13
CLC0610 | CLC0610T70 | Válvula de inyección de líquido | Reparación o sustitución de elementos pertenecientes a la Válvula de inyección de líquido en Circuito frigorífico en Equipo de climatización de cabina como juntas tóricas, muelles, válvulas, etc… | CLC0610T70 | Liquid Injection valve | Repair or replacement of elements belonging to the Liquid Injection valve on the cooling circuit of the cab air conditioning Equipment such as O-rings, springs, valves, etc… | 2022-12-27
CLC0611 | CLC0611T62 | Válvula solenoide de líquido | Sustitución y desecho de Válvula solenoide de líquido en Circuito frigorífico en Equipo de climatización de Cabina por no ser reparable | CLC0611T62 | Liquid solenoid valve | Replacement and disposal of the liquid solenoid valve in the cooling circuit in the Cab air conditioning Equipment that is beyond repair
CLC0611 | CLC0611T70 | Válvula solenoide de líquido | Sustitución o reparación de elementos pertenecientes al Circuito frigorífico en Equipo de climatización de Cabina como nucleo de electroválvula, bobina de electroválvula, etc | CLC0611T70 | Liquid solenoid valve | Replacement or repair of elements belonging to the cooling circuit in the Cab air conditioning Equipment such as the solenoid valve core, solenoid valve coil, etc...
CLC07 | CLC07T01 | Tubería de desagüe | Limpieza de la tubería de desagüe del Equipo de climatización de Cabina incluyendo el sifon | CLC07T01 | Drain piping | Cleaning of the drainage pipe of the Cab air conditioning Equipment including the trap
CLC07 | CLC07T70 | Tubería de desagüe | Reparación o sustitución de elementos pertenecientes a Sistema de desagüe del Equipo de climatización de Cabina como bridas, sujeciones, sifones, tubos flexibles y rigidos, etc… | CLC07T70 | Drain piping | Repair or replacement of elements belonging to the drainage system of the Cab air conditioning Equipment such as clamps, fixings, traps, flexible and rigid pipes, etc...
CLC07 | CLC07T79 | Tubería de desagüe | Fallos no encontrados por denuncias de un mal funcionamiento del conjunto o partes del Circuito de desagüe. | CLC07T79 | Drain piping | Faults not found due to reports of a malfunction of the Drain piping or parts of it.
CLC08 | CLC08T70 | Extractor de aire | Sustitución o reparación de elementos pertenecientes al Extractor de aire como motor, aspas o volutas y rodillos, sujeciones, tornillería, cableado y conectores internos, etc… reparaciones en elementos pertenecientes a los actuadores de compuerta de extractores | CLC08T70 | Air extractors | Replacement or repair of elements belonging to the air extractor such as the motor, blades or scrolls and rollers, fixings, fasteners, wiring and internal connectors, etc... Repair of elements belonging to the extractor damper actuators
CLC08 | CLC08T71 | Extractor de aire | Sustitución y reparación posterior de conjunto Extractor completo | CLC08T71 | Air extractors | Replacement and subsequent repair of the complete extractor assembly
CLC08 | CLC08T79 | Extractor de aire | Fallos no encontrados por denuncias de un mal funcionamiento del conjunto o partes del conjunto Extractor de aire como motor, damper y aparellaje eléctrico y mecánico interno. | CLC08T79 | Air extractors | Faults not found due to reports of a malfunction of the Air extractor unit or parts of it such as motor, damper and internal electrical and mechanical gear
CLC0801 | CLC0801no | Motor-ventilador |  | CLC0801no | Fan motor
CLC0802 | CLC0802no | Actuador de compuertas (damper) |  | CLC0802no | Damper actuator
CLC0803 | CLC0803no | Aparellaje mecánico |  | CLC0803no | Mechanical gear
CLC0804 | CLC0804no | Aparellaje eléctrico |  | CLC0804no | Electrical gear
CLC09 | CLC09T79 | Radiadores convectores de cabina | Fallos no encontrados por denuncias de un mal funcionamiento del conjunto o partes del conjunto Convector de Cabina como ventilador de impulsión, resistencias, termostato y Aparellaje eléctrico y mecánico interno. | CLC09T79 | Cab radiator - convectors | Faults not found due to reports of a malfunction of the Convector unit or parts of it such as blower, heaters, thermostat and internal electrical and mechanical gear.
CLC0901 | CLC0901T71 | Ventilador de impulsión | Sustitución y reparación posterior de conjunto del motor del Ventilador del Convector de Cabina | CLC0901T71 | Impeller fan | Replacement and subsequent repair of the Cab Convector fan assembly motor | 2023-01-16
CLC0902 | CLC0902T62 | Resistencias de calefacción | Sustitución y desecho de Resistencia de calefacción en conjunto Convector de Cabina | CLC0902T62 | Heater elements | Replacement and disposal of the heating element in the Cab Convector assembly
CLC0903 | CLC0903T62 | Termostato de seguridad | Sustitución y desecho de Termostato de seguridad conjunto Convector de Cabina | CLC0903T62 | Safety thermostat | Replacement and disposal of the safety thermostat in the Cab Convector assembly
CLC0904 | CLC0904T70 | Aparellaje mecánico | Reparación o sustitución de elementos pertenecientes a Convector de Cabina como soportería, tornillería, silentblocks, etc… | CLC0904T70 | Mechanical gear | Repair or replacement of elements belonging to the Cab Convector such as brackets, fasteners, rubber bushing, etc...
CLC0905 | CLC0905T70 | Aparellaje eléctrico | Reparación de cableados, conectores, regletas, conexionados, etc… internos del Convector de Cabina | CLC0905T70 | Electrical gear | Repair of wiring, connectors, terminal blocks, connections, etc... inside the Cab Convector
CLC10 | CLC10T79 | Detección de ondas de presión | Fallos no encontrados por denuncias de un mal funcionamiento del conjunto o partes del equipo de detección de ondas de presión. | CLC10T79 | Pressure wave detection system | Faults not found due to reports of a malfunction of the Pressure wave detection system or parts of it.
CLC1001 | CLC1001T41 | Electrónica de control | Actualización y recarga de software de la electrónica de control del Sistema de ondas de presión | CLC1001T41 | Control Electronics | Update or reload of control electronics software for the pressure wave system
CLC1001 | CLC1001T42 | Electrónica de control | Reset de la electrónica de control del Sistema de ondas de presión | CLC1001T42 | Control Electronics | Reset of the control electronics for the pressure wave system
CLC1001 | CLC1001T70 | Electrónica de control | Reparación o sustitución de elementos pertenecientes a rack de control del Sistema de ondas de presión como tarjetas, sujeciones, tornillería, etc… | CLC1001T70 | Control Electronics | Repair or replacement of elements belonging to the control rack of the pressure wave system, such as cards, fixings, fasteners, etc...
CLC1001 | CLC1001T71 | Electrónica de control | Sustitución y reparación posterior de la electrónica de control del Sistema de ondas de presión | CLC1001T71 | Control Electronics | Replacement and subsequent repair of the control electronics of the pressure wave system
CLC1002 | CLC1002T71 | Transductor diferencial de presión | Sustitución y reparación posterior de Transductor diferencial de presión del Sistema de ondas de presión | CLC1002T71 | Differential pressure transducer | Replacement and subsequent repair of the pressure differential transducer of the pressure wave system
CLC1003 | CLC1003T70 | Depósito de presión de referencia | Reparación o sustitución de elementos pertenecientes a Depósito de referencia del Sistema de ondas de presión como sujeciones, racores, tornillería, tomas neumáticas, silentblocks, etc… | CLC1003T70 | Reference pressure tank | Repair or replacement of elements belonging to the reference tank of the pressure wave system, such as fixings, fittings, fasteners, pneumatic connectors, rubber bushing, etc...
CLC1004 | CLC1004T70 | Aparellaje eléctrico | Reparación de cableado, conectores, regletas, conexionados, etc… internos del Sistema de ondas de presión | CLC1004T70 | Electrical gear | Repair of wiring, connectors, terminal blocks, connections, etc... inside the pressure wave system
CLC1005 | CLC1005T70 | Aparellaje mecánico | Reparaciones mecánicas del Sistema de ondas de presión como reaprietes,Sustitución de soportería, tornillería o elementos mecánicos, etc… | CLC1005T70 | Mechanical gear | Mechanical repairs of the pressure wave system such as retightening, replacement of brackets, fasteners or mechanical elements, etc...
CLC11 | CLC11T70 | Calefacción circuito de agua | Reparación o sustitución de elementos pertenecientes a Calefaccion de circuito de agua de cabina como Calentador de agua, Bomba de agua, Manómetros, Electroválvulas, Sensores temperatura, Válvulas de purga, Válvulas de Seguridad, Llaves de aislamiento, Circuito Hidráulico, Aparellaje eléctrico o Aparellaje mecánico. | CLC11T70 | Cab water circuit heating | Repair or replacement of elements belonging to the Cab water circuit heating such as Water heater, Water pump, Pressure gauges, Solenoid valves, Temperature sensors, Purge valves, Safety valves, Isolation valves, Hydraulic circuit, Electrical Switchgear or Mechanical Switchgear. | 2023-06-22
CLC11 | CLC11T79 | Calefacción circuito de agua de cabina | Fallos no encontrados por denuncias de un mal funcionamiento del conjunto o partes del equipo de Calefaccion de circuito de agua de cabina. | CLC11T79 | Cab water circuit heating | Faults not found due to reports of a malfunction of the Cab water circuit heating or parts of it. | 2023-06-22
CLC1101 | CLC1101no | Calentador de agua |  | CLC1101no | Water heater |  | 2023-06-22
CLC1102 | CLC1102no | Bomba de agua |  | CLC1102no | Water pump |  | 2023-06-22
CLC1103 | CLC1103no | Manómetro |  | CLC1103no | Pressure gauge |  | 2023-06-22
CLC1104 | CLC1104no | Electroválvula |  | CLC1104no | Solenoid valve |  | 2023-06-22
CLC1105 | CLC1105no | Sensor temperatura |  | CLC1105no | Temperature sensor |  | 2023-06-22
CLC1106 | CLC1106no | Válvula de purga |  | CLC1106no | Purge valve |  | 2023-06-22
CLC1107 | CLC1107no | Válvula de Seguridad |  | CLC1107no | Safety valve |  | 2023-06-22
CLC1108 | CLC1108no | Llave de aislamiento |  | CLC1108no | Isolation valve |  | 2023-06-22
CLC1109 | CLC1109no | Circuito Hidráulico |  | CLC1109no | Hydraulic circuit |  | 2023-06-22
CLC1110 | CLC1110no | Aparellaje eléctrico |  | CLC1110no | Electrical Switchgear |  | 2023-06-22
CLC1111 | CLC1111no | Aparellaje mecánico |  | CLC1111no | Mechanical Switchgear |  | 2023-06-22
CLS | CLS | Climatización sala |  | CLSno | Saloon HVAC
CLS00 | CLS00T70 | Cofre equipo climatización sala | reparaciones mecánicas de envolvente o cofre de climatizacion de sala Reparación o sustitución de trampillas, tapas, bisagras, cerraduras, tornillería, etc… | CLS00T70 | Saloon HVAC box | Mechanical repairs of the enclosure or box of the Saloon HVAC. Repair or replacement of trapdoors, covers, hinges, locks, mechanical gear, etc…
CLS00 | CLS00T71 | Cofre equipo climatización sala | Sustitución y reparación posterior de Equipo completo de climatización de Sala Si se conoce de antemano el elemento causante de la avería que justifica la sustitución del Equipo de climatización, imputar a este | CLS00T71 | Saloon HVAC box | Replacement and subsequent repair of the complete Saloon air conditioning Equipment If the element causing the fault that justifies the replacement of the air-conditioning Equipment is known beforehand, impute to it
CLS00 | CLS00T79 | Cofre equipo climatización sala | Denuncias de vibraciones o ruidos sin procedencia localizada en el equipo HVAC de Sala sin Fallo encontrado. | CLS00T79 | Saloon HVAC box | Complaints of vibrations or noise without localized origin in Saloon HVAC without fault found.
CLS01 | CLS01T79 | Panel de control | Fallos no encontrados por denuncias de un mal funcionamiento del equipo. Se incluye la normalizacion de térmicos caidos sin repeticion de fallo | CLS01T79 | Control | No failures were found due to a complaint about equipment functionality Switching on a tripped Circuit Breaker with no failure repated is included.
CLS0101 | CLS0101T41 | Electrónica de control | Actualización o recarga de software de la electrónica de control de Equipo de climatización de Sala | CLS0101T41 | Control Electronics | Update or reload of control electronics software for the Saloon air conditioning Equipment
CLS0101 | CLS0101T42 | Electrónica de control | Reset de electrónica de control de Equipo de climatización de Sala | CLS0101T42 | Control Electronics | Reset of saloon air conditioning Equipment control electronics | 2021-08-11
CLS0101 | CLS0101T70 | Electrónica de control | Sustitución o reparación de partes de la electrónica de control del equipo de climatización de Sala En caso de disponer de varias tarjetas de control, aplicaria en caso de sustituir una En caso de disponer de una sola tarjeta de control, se deberia imputar a T71 | CLS0101T70 | Control Electronics | Replacement or repair of parts of the electronic control for the Saloon air conditioning equipment If they are several control cards, this will apply if one is replaced If there is just one control card, use T71 | 2021-08-11
CLS0101 | CLS0101T71 | Electrónica de control | Sustitución y reparación posterior de la electrónica de control del Equipo de climatización de Sala | CLS0101T71 | Control Electronics | Replacement and subsequent repair of the control electronics of the Saloon air conditioning Equipment
CLS010101 | CLS010101no | Tarjetas electrónicas de control |  | CLS010101no | Electronic boards
CLS010102 | CLS010102no | Tarjetas interface/Comunicaciones |  | CLS010102no | Interface/Communications boards
CLS0102 | CLS0102T62 | Contactores | Sustitución y desecho de Contactores en Panel de control del Equipo de climatización de Sala por no ser reparables | CLS0102T62 | Contactors | Replacement and disposal of the contactors on the control panel of the Saloon air conditioning Equipment that are beyond repair.
CLS0102 | CLS0102T70 | Contactores | Reparación o sustitución de elementos pertenecientes a Contactores en Panels de control de equipos de climatización de sala como contactos auxiliares, contactos internos, muelles, tornillería, etc… Se incluye reapriete de contactos eléctricos | CLS0102T70 | Contactors | Repair or replacement of elements belonging to contactors in the control panel of the Saloon air conditioning Equipment such as auxiliary contacts, internal contacts, springs, fasteners, etc... Includes retightening of electrical contacts
CLS010201 | CLS010201no | Contactores de ventiladores |  | CLS010201no | Fan contactors
CLS010202 | CLS010202no | Contactores de calefacción |  | CLS010202no | Heater contactors
CLS010203 | CLS010203no | Contactores de compresor |  | CLS010203no | Compressor contactors
CLS0103 | CLS0103T62 | Fusibles | Sustituciion y desecho de Fusibles en Panel de control del Equipo de climatización de Sala | CLS0103T62 | Fuses | Replacement and disposal of the fuses on the control panel of the Saloon air conditioning Equipment
CLS0104 | CLS0104T62 | Relés | Sustituciion y desecho de relésen Panel de control del Equipo de climatización de Sala | CLS0104T62 | Relays | Replacement and disposal of the relays on the control panel of the Saloon air conditioning Equipment
CLS0105 | CLS0105T62 | Magnetotérmicos | Sustituciion y desecho de Magnetotérmicos en Panel de control del Equipo de climatización de Sala | CLS0105T62 | Thermal-magnetic switches | Replacement and disposal of the circuit breaker on the control panel of the Saloon air conditioning Equipment
CLS0105 | CLS0105T70 | Magnetotérmicos | Sustitución de Contactos auxiliares de los Magnetotérmicos del panel de control del Equipo de climatización de Sala | CLS0105T70 | Thermal-magnetic switches | Replacement of the auxiliary contacts of the circuit breaker on the control panel of the Saloon air conditioning Equipment
CLS0106 | CLS0106T71 | Detector de alterna (DTA) | Sustitución y reparación posterior de Detector de alterna | CLS0106T71 | Current detector (DTA) | Replacement and subsequent repair of the AC sensor
CLS0107 | CLS0107T71 | Transformador solenoides | Sustitución y reparación posterior de transformador para válvulas solenoides | CLS0107T71 | Solenoids transformer | Replacement and subsequent repair of the transformer for solenoid valves
CLS0108 | CLS0108T71 | Watchdog | Sustitución y reparación posterior de detector de vida de electrónica de control o Watchdog de Equipo de climatización de Sala | CLS0108T71 | Watchdog | Replacement and subsequent repair of the control electronics watchdog of the Saloon air conditioning Equipment
CLS0109 | CLS0109T70 | Aparellaje mecánico | Reparación o sustitución de soportería, tornillería, sujeciones, etc… de Panel de Control de Equipo de climatización de Sala | CLS0109T70 | Mechanical gear | Repair or replacement of brackets, fasteners, fixings, etc... of the control panel of the Saloon air-conditioning equipment
CLS0110 | CLS0110T70 | Aparellaje eléctrico | Reparación de cableado interno del panel de control del Equipo de climatización de Sala reparación de canaletas, conectores, regletas, borneros, selectores, conmutadores, etc… Se incluyen termostatos de funcionamiento en degradado. | CLS0110T70 | Electrical gear | Repair of internal wiring of the control panel of the cab air conditioning Equipment Repair of wiring pipes, connectors, terminal blocks, terminals, selectors, switches, etc… Degraded mode thermostats are included.
CLS02 | CLS02T79 | Módulo evaporador / Ventilación | Fallos no encontrados por denuncias de un mal funcionamiento del conjunto o partes de la Evaporadora como Filtros de aire, Ventilador de impulsión, Sensor de aire de impulsión, Válvula de expansión termostática, Actuador de compuertas (damper), Batería evaporadora, Resistencias de calefacción, Termostato de seguridad, Sondas de temperatura Aparellaje mecánico y eléctrico. | CLC02T79 | Evaporator module / Ventilation | Faults not found due to reports of a malfunction of the Evaporator module or parts of it such as Air filters, Impeller fan, blower air sensor, Thermostatic expansión valve, Damper actuator, Evaporator coil, Heater resistors, Safety thermostat, Temperature sensors and internal Mechanical and Electric gear.
CLS0201 | CLS0201T62 | Filtros de aire | Sustitución y desecho de Filtros de todo tipo de aire de retorno o exterior en Equipo de climatización de Sala | CLS0201T62 | Air filters | Replacement and disposal of all types of return or fresh air filters in the Saloon air conditioning Equipment
CLS020101 | CLS020101no | Filtro de aire de retorno |  | CLS020101no | Return air filters
CLS020102 | CLS020102no | Filtro de aire fresco |  | CLS020102no | Fresh air filters
CLS0202 | CLS0202T70 | Ventilador de impulsión | Reparación o sustitución de elementos pertenecientes a conjunto Ventilador de impulsión como volutas, rodillos, motor, soportería, tornillería, etc… | CLS0202T70 | Impeller fan | Repair or replacement of elements belonging to the blower fan assembly such as scrolls, rollers, motors, brackets, fasteners, etc... | 2023-01-16
CLS0202 | CLS0202T71 | Ventilador de impulsión | Sustitución y reparación posterior de conjunto del motor del Ventilador de impulsión del Equipo de climatización de Sala | CLS0202T71 | Impeller fan | Replacement and subsequent repair of the blower fan assembly motor of the Saloon air conditioning Equipment | 2023-01-16
CLS020201 | CLS020201no | Motor eléctrico |  | CLS020201no | Electric motor
CLS0203 | CLS0203T01 | Sonda de aire de sala | Limpieza de sonda de presión (presostato) de aire de Ventiladores de impulsión en Equipo de climatización de Sala | CLS0203T01 | Saloon air sensor | Cleaning of the air pressure sensor (pressure switch) assembly of the blower fans in the Saloon air conditioning Equipment including pipes.
CLS0203 | CLS0203T62 | Sonda de aire de sala | Sustitución y desecho de Sonda de presión (presostato) de aire de Ventiladores de impulsión en Equipo de climatización de Sala incluyendo tubería. | CLS0203T62 | Saloon air sensor | Replacement and disposal of the air pressure sensor (pressure switch) of the blower fans in the Saloon air conditioning Equipment
CLS0204 | CLS0204T16 | Válvula de expansión termostática | Regulación de funcionamiento de válvula de expansión en Equipo de climatización de Sala | CLS0204T16 | Thermostatic expansión valve | Adjustment of the operation of the expansión valve in the Saloon air conditioning Equipment
CLS0204 | CLS0204T62 | Válvula de expansión termostática | Sustitución y desecho de válvula de expansión termostatica en Equipo de climatización de Sala por no ser reparable | CLS0204T62 | Thermostatic expansión valve | Replacement and disposal of the thermostatic expansión valve in the Saloon air conditioning Equipment that is beyond repair.
CLS020401 | CLS020401no | Válvula de expansión termostática |  | CLS020401no | Thermostatic expansión valve
CLS020401 | CLS020401no | Válvula de expansión termostática |  | CLS020401no | Thermostatic expansión valve
CLS020402 | CLS020402no | Válvula solenoide de líquido |  | CLS020402no | Thermostatic expansión valve
CLS020402 | CLS020402no | Válvula solenoide de líquido |  | CLS020402no | Thermostatic expansión valve
CLS0205 | CLS0205T70 | Actuador de compuertas (damper) | Reparación o sustitución de elementos pertenecientes a conjunto Actuador de compuerta o Damper como conexionado eléctrico o neumático, sujeción, tornillería, bulones, pasadores, detectores de posición, etc… | CLS0205T70 | Damper actuator | Repair or replacement of elements belonging to the damper actuator assembly such as electrical or pneumatic connections, fixing, fasteners, bolts, pins, position detectors, etc...
CLS0205 | CLS0205T71 | Actuador de compuertas (damper) | Sustitución y reparación posterior de Actuador de compuerta o Damper | CLS0205T71 | Damper actuator | Replacement and subsequent repair of the damper actuator
CLS0206 | CLS0206T01 | Batería evaporadora | Limpieza de batería evaporadora de Equipo de climatización de Sala | CLS0206T01 | Evaporator coil | Cleaning of the evaporator coil of the Saloon air conditioning Equipment
CLS0206 | CLS0206T70 | Batería evaporadora | Reparación o sustitución de soportería, tornillería, sujeciones, etc… de batería evaporadora de Equipo de climatización de Sala Se incluye Alineamiento de aletas de batería | CLS0206T70 | Evaporator coil | Repair or replacement of brackets, fasteners, fixings, etc... of the evaporator coil of the Saloon air conditioning Equipment Includes alignment of evaporator coil fins
CLS0206 | CLS0206T71 | Batería evaporadora | Sustitución y reparación posterior de conjunto de batería evaporadora | CLS0206T71 | Evaporator coil | Replacement and subsequent repair of the evaporator coil assembly
CLS0207 | CLS0207T62 | Resistencias de calefacción | Sustitución y desecho de Resistencias de calefacción de banda o de evaporadoras en Equipo de climatización de Sala | CLS0207T62 | Heater resistors | Replacement and disposal of the strip heater or evaporator resistors in the Saloon air conditioning Equipment
CLS020701 | CLS020701T62 | Termostato de seguridad | Sustitución y desecho de Termostatos de seguridad de unidad evaporadora en Equipo de climatización de Sala | CLS020701T62 | Safety thermostat | Replacement and disposal of the safety thermostats of the evaporator unit in the Saloon air conditioning Equipment
CLS020701 | CLS020701T70 | Termostato de seguridad | Reparación o sustituion de soportería y tonilleria o Regulación de Termostato de seguridad del Equipo de climatización de Sala | CLS020701T70 | Safety thermostat | Repair or replacement of brackets and fasteners or repair of the safety thermostat of the Saloon air conditioning Equipment
CLS0208 | CLS0208T01 | Sondas de temperatura del equipo | Limpieza de Sondas de temperatura de aire de retorno, de impulsión y de aire exterior del Equipo de climatización de Sala | CLS0208T01 | Equipment temperature sensors | Cleaning of return, supply and fresh air temperature sensors of the Saloon air conditioning Equipment
CLS0208 | CLS0208T62 | Sondas de temperatura del equipo | Sustitución y desecho de Sondas de temperatura de aire de retorno, de impulsión y de aire exterior en Equipo de climatización de Sala | CLS0208T62 | Equipment temperature sensors | Replacement and disposal of return, supply and fresh air temperature sensors of the Saloon air conditioning Equipment
CLS020801 | CLS020801no | Sonda aire de retorno |  | CLS020801no | Return air sensor
CLS020802 | CLS020802no | Sonda de aire de conducto |  | CLS020802no | Duct air sensor
CLS020803 | CLS020803no | Sonda de aire exterior |  | CLS020803no | Exterior air sensor
CLS0210 | CLS0210no | Aparellaje mecánico |  | CLS0210no | Mechanical gear
CLS0210 | CLS0210T70 | Aparellaje mecánico | reparaciones mecánicas como sustitución de tornillería, soportería, sujeciones, silentblocks, etc… del conjunto Evaporadora del Equipo de climatización de Sala | CLS0210T70 | Mechanical gear | Mechanical repairs such as replacement of fasteners, brackets, fixings, rubber bushings, etc... of the evaporator assembly of the Saloon air conditioning Equipment
CLS0211 | CLS0211T70 | Aparellaje eléctrico | Reparación de cableado, conectores, regletas, conexionado, etc… de elementos pertenecientes al conjunto Evaporadora del Equipo de climatización de Sala como válvula de expansión, Termostato de seguridad, Resistencias de calefacción, Detector de aire de impulsión, etc… | CLS0211T70 | Electrical gear | Repair of wiring, connectors, terminal blocks, connections, etc... of elements belonging to the evaporator assembly of the Saloon air conditioning Equipment such as the expansión valve, safety thermostat, heating elements, supply air sensor, etc...
CLS03 | CLS03T79 | Módulo condensador | Fallos no encontrados por denuncias de un mal funcionamiento del conjunto o partes de la Condensadora como Ventilador de condensación, Batería condensadora y Aparellaje eléctrico y mecánico. | CLC03T79 | Condenser module | Faults not found due to reports of a malfunction of the Condenser module or parts of it such as Condensation fan, Condenser coil and internal Mechanical and electrical gear.
CLS0301 | CLS0301T70 | Ventilador de condensación | Reparación o sustitución de elementos pertenecientes a conjunto Ventilador condensador de Equipo de climatización de Sala como aspas, motor, soportería, tornillería, etc… | CLS0301T70 | Condensation fan | Repair or replacement of elements belonging to the condenser fan assembly of the Saloon air conditioning Equipment such as blades, motor, brackets, fasteners, etc...
CLS0301 | CLS0301T71 | Ventilador de condensación | Sustitución y reparación posterior de conjunto ventilador de condensacion del Equipo de climatización de Sala | CLS0301T71 | Condensation fan | Replacement and subsequent repair of the condensation fan assembly of the Saloon air conditioning Equipment
CLS030101 | CLS030101no | Motor eléctrico |  | CLS030101no | Electric motor
CLS0302 | CLS0302T01 | Batería condensadora | Limpieza de batería condensadora de Equipo de climatización de Sala | CLS0302T01 | Condenser coil | Cleaning of the condenser coil of the Saloon air conditioning Equipment
CLS0302 | CLS0302T70 | Batería condensadora | Reparación o sustitución de soportería, tornillería, sujeciones, etc… de batería condensadora de Equipo de climatización de Sala Se incluye Alineamiento de aletas de batería | CLS0302T70 | Condenser coil | Repair or replacement of brackets, fasteners, fixings, etc... of the condenser coil of the Saloon air conditioning Equipment Includes alignment of condenser coil fins
CLS0302 | CLS0302T71 | Batería condensadora | Sustitución y reparación posterior de conjunto de batería condensadora | CLS0302T71 | Condenser coil | Replacement and subsequent repair of the condenser coil assembly
CLS0303 | CLS0303T70 | Aparellaje mecánico | reparaciones mecánicas como sustitución de tornillería, soportería, sujeciones, silentblocks, etc… del conjunto Condensadora del Equipo de climatización de Sala | CLS0303T70 | Mechanical gear | Mechanical repairs such as replacement of fasteners, brackets, fixings, rubber bushings, etc... of the condenser assembly of the Saloon air conditioning Equipment
CLS0304 | CLS0304T70 | Aparellaje eléctrico | Reparación de cableado, conectores, regletas, conexionado, etc… de elementos pertenecientes al conjunto Condesador del Equipo de climatización de Sala | CLS0304T70 | Electrical gear | Repair of wiring, connectors, terminal blocks, connections, etc... of elements belonging to the condenser assembly of the Saloon air conditioning Equipment
CLS04 | CLS04T79 | Módulo compresor | Fallos no encontrados por denuncias de un mal funcionamiento del conjunto o partes del Módulo Compresor como Compresor frigorífico, Silentblocks y Aparellaje eléctrico interno. | CLC04T79 | Compressor module | Faults not found due to reports of a malfunction of the Compressor module or parts of it such as Cooling compressor, Silentblocks and Electrical gear.
CLS0403 | CLS0403T62 | Compresor frigorífico | Sustitución y desecho del Compresor frigorífico en Equipo de climatización de Sala por no ser reparable | CLS0403T62 | Cooling compressor | Replacement and disposal of the cooling compressor in the Saloon air conditioning Equipment that is beyond repair.
CLS0403 | CLS0403T71 | Compresor frigorífico | Sustitución y reparación posterior de Compresor frigorífico | CLS0403T71 | Cooling compressor | Replacement and subsequent repair of the cooling compressor
CLS0403 | CLS0403T70 | Compresor frigorífico | Reparación o sustitución de elementos pertenecientes al Compresor frigorífico en Equipo de climatización de sala, como válvulería externa. Se incluye el reapriete de tornilleria general, de sujecion, silentblocks y elementos pertenecientes al compresor. | CLS0403T70 | Cooling compressor | Repair or replacement of elements belonging to saloon air conditioning Equipment compressor such as external valves. Retightening of fasteners, silentblocks and parts belonging to compressor are included. | 12/08/2021 12/04/2023
CLS040301 | CLS040301no | Cuerpo compresor |  | CLS040301no | Compressor body
CLS04030101 | CLS04030101no | Cojinetes |  | CLS04030101no | Bearings
CLS04030102 | CLS04030102no | Juntas |  | CLS04030102no | Seals
CLS040302 | CLS040302no | Conjunto pistón-biela |  | CLS040302no | Piston-rod assembly
CLS04030201 | CLS04030201no | Cojinetes |  | CLS04030201no | Bearings
CLS04030202 | CLS04030202no | Juntas |  | CLS04030202no | Seals
CLS040303 | CLS040303no | Motor eléctrico |  | CLS040303no | Electric motor
CLS04030301 | CLS04030301no | Contactor |  | CLS04030301no | Contactor
CLS04030302 | CLS04030302no | Magnetotérmico |  | CLS04030302no | Thermal magnetic switch
CLS040304 | CLS040304no | Presostato de seguridad |  | CLS040304no | Safety pressure switch
CLS040305 | CLS040305no | Resistencia de cárter |  | CLS040305no | Pan resistance
CLS040306 | CLS040306no | Regulador de capacidad |  | CLS040306no | Capacity regulator
CLS04030601 | CLS04030601no | Válvula de regulación de refrigerante |  | CLS04030601no | Coolant regulation valve
CLS040307 | CLS040307no | Válvulas |  | CLS040307no | Valves
CLS04030701 | CLS04030701no | Válvula de aspiración |  | CLS04030701no | Intake valve
CLS04030702 | CLS04030702no | Válvula de descarga |  | CLS04030702no | Discharge valve
CLS040308 | CLS040308no | Filtro de aspiración |  | CLS040308no | Intake filter
CLS0404 | CLS0404T62 | Termostato de control | Sustitución y desecho del Termostato de seguridad del bobinado de Compresor frigorífico en Equipo de climatización de Sala | CLS0404T62 | Control thermostat | Replacement and disposal of the safety thermostat of the cooling compressor winding in the Saloon air conditioning Equipment
CLS0406 | CLS0406T62 | Silentblock | Sustitución y desecho de Silentblocks de Compresor frigorífico en Equipo de climatización de Sala | CLS0406T62 | Silentblock | Replacement and disposal of the rubber bushings of the cooling compressor in the Saloon air conditioning Equipment
CLS0407 | CLS0407T70 | Aparellaje eléctrico | Reparación de cableado, conectores, regletas, conexionado, etc… del Módulo Compresor del Equipo de climatización de Sala | CLS0407T70 | Electrical gear | Repair of wiring, connectors, terminal blocks, connections, etc... of the compressor module of the Saloon air conditioning Equipment
CLS05 | CLS05T79 | Panel Frigorífico | Fallos no encontrados por denuncias de un mal funcionamiento del conjunto o partes del Módulo Compresor. | CLS05T79 | Cooling panel | Faults not found due to reports of a malfunction of the Cooling panel or parts of it.
CLS0501 | CLS0501T16 | Presostato alta/baja | Regulación de tarado de Presostatos de seguridad de alta y baja presión en Circuito frigorífico de Equipo de climatización de Sala | CLS0501T16 | High/low pressure switch | Adjustment of the settings of the high and low pressure safety switches in the cooling circuit of the Saloon air conditioning Equipment
CLS0501 | CLS0501T62 | Presostato alta/baja | Sustitución y desecho de Presostatos de seguridad de alta y baja presión en Circuito frigorífico en Equipo de climatización de Sala | CLS0501T62 | High/low pressure switch | Replacement and disposal of the high and low pressure safety switches in the cooling circuit of the Saloon air conditioning Equipment
CLS0502 | CLS0502T62 | Manómetro/Transductor de presión | Sustitución y desecho de Manómetro o transductor de presión de Circuito frigorífico en Equipo de climatización de Sala | CLS0502T62 | Pressure Gauge/Transducer | Replacement and disposal of the pressure gauge or pressure transducer of the cooling circuit in the Saloon air conditioning Equipment
CLS0503 | CLS0503T70 | Aparellaje eléctrico | Reparación de cableado, conectores, regletas, conexionado, etc… del Panel Friforífico del Equipo de climatización de Sala | CLS0503T70 | Electrical gear | Repair of wiring, connectors, terminal blocks, connections, etc... of the Cooling panel of the Saloon air conditioning Equipment | 2023-06-22
CLS06 | CLS06T24 | Circuito frigorífico | Recarga parcial o completa de refrigerante del Circuito frigorífico sin reparación de este | CLS06T24 | Cooling circuit | Partial or complete recharging of the refrigerant of the cooling circuit with no repair of it
CLS06 | CLS06T79 | Circuito frigorífico | Fallos no encontrados por denuncias de un mal funcionamiento del conjunto o partes del Circuito frigorífico. | CLS06T79 | Cooling circuit | Faults not found due to reports of a malfunction of the Cooling circuit or parts of it.
CLS0601 | CLS0601T70 | Tubería de gas | Reparación o sustitución de elementos pertenecientes a la tubería de gas del Circuito frigorífico de Equipo de climatización de Sala como conexiónes roscadas, elementos de unión, juntas, bridas, arandelas cónicass, etc… Se incluye reparación de poros, fisuras, conexiónes, etc...en Circuito frigorífico mediante soldadura | CLS0601T70 | Gas piping | Repair or replacement of elements belonging to the gas pipework of the cooling circuit of the Saloon air conditioning Equipment such as threaded connections, joint elements, seals, clamps, cónicasl washers, etc... Includes repair of pores, cracks, connections, etc... in the cooling circuit by means of welding
CLS0602 | CLS0602T62 | Filtro deshidratador | Sustitución y desecho de cartucho de filtro deshidratador en Equipo de climatización de Sala | CLS0602T62 | Dehydrator filter | Replacement and disposal of the dryer filter cartridge in the Saloon air conditioning Equipment
CLS0603 | CLS0603T62 | Válvula 4 vías/Inversora ciclo | Sustitución y desecho de válvula inversora, tambien llamada, válvula de 4 vías en Equipo de climatización de Sala por no ser reparable | CLS0603T62 | Four ways valve | Replacement and disposal of the inverter or 4 way valve in the Saloon air conditioning Equipment that is beyond repair.
CLS0604 | CLS0604T62 | Toma manométrica/de servicio | Sustitución y desecho de toma de servicio en Circuito frigorífico en Equipo de climatización de Sala | CLS0604T62 | Service valve | Replacement and disposal of the service connection in the cooling circuit in the Saloon air conditioning Equipment
CLS0604 | CLS0604T70 | Toma manométrica/de servicio | Reparación o sustitución de elementos pertenecientes a la toma de servicio en Circuito frigorífico en Equipo de climatización de Sala como juntas tóricas, muelles, válvulas, etc… | CLS0604T70 | Service valve | Repair or replacement of elements belonging to the service connection on the cooling circuit of the Saloon air conditioning Equipment such as O-rings, springs, valves, etc...
CLS0605 | CLS0605T62 | Visor de líquido | Sustitución y desecho de Visor de liquido en Circuito frigorífico en Equipo de climatización de Sala | CLS0605T62 | Liquid viewer | Replacement and disposal of the liquid sight glass in the cooling circuit in the Saloon air conditioning Equipment
CLS0606 | CLS0606T62 | Válvula de Seguridad | Sustitución y desecho de válvula de seguridad en Circuito frigorífico en Equipo de climatización de Sala | CLS0606T62 | Safety valve | Replacement and disposal of the safety valve in the cooling circuit in the Saloon air conditioning Equipment
CLS0607 | CLS0607T71 | Depósito de líquido | Sustitución y reparación posterior de Depósito de liquido en Circuito frigorífico en Equipo de climatización de Sala Depósito entre Compresor frigorífico y evaporadora | CLS0607T71 | Liquid tank | Replacement and subsequent repair of the liquid tank in the cooling circuit in the Saloon air conditioning Equipment Tank between the refrigeration compressor and evaporator
CLS0608 | CLS0608T71 | Depósito separador de líquidos | Sustitución y reparación posterior de Depósito en Circuito frigorífico en Equipo de climatización de Sala separador de liquidos o antigolpe Depósito delante de compresor frigorífico | CLS0608T71 | Liquid separator tank | Replacement and subsequent repair of the liquid separator or antI-knock tank in the cooling circuit in the Saloon air conditioning Equipment Tank before the refrigeration compressor
CLS0609 | CLS0609T62 | Válvulas de control bypass | Sustitución y desecho de Válvulas de control bypass en Equipo de climatización de Sala por no ser reparable | CLS0609T62 | Bypass control valve | Replacement and disposal of bypass control valves in the Saloon air conditioning Equipment that are beyond repair | 2020-07-31
CLS0609 | CLS0609T70 | Válvulas de control bypass | Reparación o sustitución de elementos pertenecientes a la Válvula de control bypass en Circuito frigorífico en Equipo de climatización de Sala como juntas tóricas, muelles, válvulas, etc… | CLS0609T70 | Bypass control valve | Repair or replacement of elements belonging to the Bypass control valve on the cooling circuit of the Saloon air conditioning Equipment such as O-rings, springs, valves, etc… | 2022-12-27
CLS0610 | CLS0610T62 | Válvula de inyección de líquido | Sustitución y desecho de Válvula de inyección de líquido en Equipo de climatización de Sala por no ser reparable | CLS0610T62 | Liquid Injection valve | Replacement and disposal of Liquid Injection valve in the Saloon air conditioning Equipment that are beyond repair | 2021-10-13
CLS0610 | CLS0610T70 | Válvula de inyección de líquido | Reparación o sustitución de elementos pertenecientes a la Válvula de inyección de líquido en Circuito frigorífico en Equipo de climatización de Sala como juntas tóricas, muelles, válvulas, etc… | CLS0610T70 | Liquid Injection valve | Repair or replacement of elements belonging to the Liquid Injection valve on the cooling circuit of the Saloon air conditioning Equipment such as O-rings, springs, valves, etc… | 2022-12-27
CLS0611 | CLS0611T62 | Válvula solenoide de líquido | Sustitución y desecho de Válvula solenoide de líquido en Circuito frigorífico en Equipo de climatización de Sala por no ser reparable | CLS0611T62 | Liquid solenoid valve | Replacement and disposal of the liquid solenoid valve in the cooling circuit in the Saloon air conditioning Equipment that is beyond repair
CLS07 | CLS07T01 | Tubería de desagüe | Limpieza de la tubería de desagüe del Equipo de climatización de Sala incluyendo el sifon | CLS07T01 | Drain piping | Cleaning of the drainage pipe of the Saloon air conditioning Equipment including the siphone
CLS07 | CLS07T70 | Tubería de desagüe | Reparación o sustitución de elementos pertenecientes a Sistema de desagüe del Equipo de climatización de Sala como bridas, sujeciones, sifones, tubos flexibles y rigidos, etc… | CLS07T70 | Drain piping | Repair or replacement of elements belonging to the drainage system of the Saloon air conditioning Equipment such as clamps, fixings, traps, flexible and rigid pipes, etc...
CLS07 | CLS07T79 | Tubería de desagüe | Fallos no encontrados por denuncias de un mal funcionamiento del conjunto o partes del Circuito de desagüe. | CLS07T79 | Drain piping | Faults not found due to reports of a malfunction of the Drain piping or parts of it.
CLS08 | CLS08T70 | Extractor de aire | Sustitución o reparación de elementos pertenecientes al Extractor de aire como motor, aspas o volutas y rodillos, sujeciones, tornillería, cableado y conectores internos, etc… reparaciones en elementos pertenecientes a los actuadores de compuerta de extractores | CLS08T70 | Air extractors | Replacement or repair of elements belonging to the air extractor such as the motor, blades or scrolls and rollers, fixings, fasteners, wiring and internal connectors, etc... Repairs of elements belonging to the extractor damper actuators
CLS08 | CLS08T71 | Extractor de aire | Sustitución y reparación posterior de conjunto Extractor completo | CLS08T71 | Air extractors | Replacement and subsequent repair of the complete extractor assembly
CLS08 | CLS08T79 | Extractor de aire | Fallos no encontrados por denuncias de un mal funcionamiento del conjunto o partes del conjunto Extractor de aire como motor, damper y aparellaje eléctrico y mecánico. | CLC08T79 | Air extractors | Faults not found due to reports of a malfunction of the Air extractor unit or parts of it such as motor, damper and internal electrical and mechanical gear
CLS0801 | CLS0801no | Motor-ventilador |  | CLS0801no | Fan motor
CLS0802 | CLS0802no | Actuador de compuertas (damper) |  | CLS0802no | Damper actuator
CLS0803 | CLS0803no | Aparellaje mecánico |  | CLS0803no | Mechanical gear
CLS0804 | CLS0804no | Aparellaje eléctrico |  | CLS0804no | Electrical gear
CLS09 | CLS09T79 | Radiadores convectores de sala | Fallos no encontrados por denuncias de un mal funcionamiento del conjunto o partes del conjunto Convector de Cabina como ventilador de impulsión, resistencias, termostato y Aparellaje eléctrico y mecánico interno. | CLC09T79 | Cab radiator - convectors | Faults not found due to reports of a malfunction of the Convector unit or parts of it such as blower, heaters, thermostat and internal electrical and mechanical gear.
CLS0901 | CLS0901T71 | Ventilador de impulsión | Sustitución y reparación posterior de conjunto del motor Ventilador del Convector de Sala | CLS0901T71 | Impeller fan | Replacement and subsequent repair of the Saloon Convector fan motor | 2023-01-16
CLS0902 | CLS0902T62 | Resistencias de calefacción | Sustitución y desecho de Resistencia de calefacción en conjunto Convector de Sala | CLS0902T62 | Heater elements | Replacement and disposal of the heating element in the Saloon Convector assembly
CLS0903 | CLS0903T62 | Termostato de seguridad | Sustitución y desecho de Termostato de seguridad conjunto Convector de Sala | CLS0903T62 | Safety thermostat | Replacement and disposal of the safety thermostat in the Saloon Convector assembly
CLS0904 | CLS0904T70 | Aparellaje mecánico | Reparación o sustitución de elementos pertenecientes a Convector de Sala como soportería, tornillería, silentblocks, etc… | CLS0904T70 | Mechanical gear | Repair or replacement of elements belonging to the Saloon Convector such as brackets, fasteners, rubber bushing, etc...
CLS0905 | CLS0905T70 | Aparellaje eléctrico | Reparación de cableados, conectores, regletas, conexionados, etc… internos del Convector de Sala | CLS0905T70 | Electrical gear | Repair of wiring, connectors, terminal blocks, connections, etc... inside the Saloon Convector
CLS10 | CLS10T79 | Detección de ondas de presión | Fallos no encontrados por denuncias de un mal funcionamiento del conjunto o partes del equipo de detección de ondas de presión. | CLS10T79 | Pressure wave detection | Faults not found due to reports of a malfunction of the Pressure wave detection system or parts of it.
CLS1001 | CLS1001T41 | Electrónica de control | Actualización y recarga de software de la electrónica de control del Sistema de ondas de presión | CLS1001T41 | Control Electronics | Update or reload of control electronics software for the pressure wave system
CLS1001 | CLS1001T42 | Electrónica de control | Reset de la electrónica de control del Sistema de ondas de presión | CLS1001T42 | Control Electronics | Rest of the control electronics for the pressure wave system
CLS1001 | CLS1001T70 | Electrónica de control | Reparación o sustitución de elementos pertenecientes a rack de control del Sistema de ondas de presión como tarjetas, sujeciones, tornillería, etc… | CLS1001T70 | Control Electronics | Repair or replacement of elements belonging to the control rack of the pressure wave system, such as cards, fixings, fasteners, etc...
CLS1001 | CLS1001T71 | Electrónica de control | Sustitución y reparación posterior de la electrónica de control del Sistema de ondas de presión | CLS1001T71 | Control Electronics | Replacement and subsequent repair of the control electronics of the pressure wave system
CLS1002 | CLS1002T71 | Transductor diferencial de presión | Sustitución y reparación posterior de Transductor diferencial de presión del Sistema de ondas de presión | CLS1002T71 | Differential pressure transducer | Replacement and subsequent repair of the pressure differential transducer of the pressure wave system
CLS1003 | CLS1003T70 | Depósito de presión de referencia | Reparación o sustitución de elementos pertenecientes a Depósito de referencia del Sistema de ondas de presión como sujeciones, racores, tornillería, tomas neumáticas, silentblocks, etc… | CLS1003T70 | Reference pressure tank | Repair or replacement of elements belonging to the reference tank of the pressure wave system, such as fixings, fittings, fasteners, pneumatic connectors, rubber bushing, etc...
CLS1004 | CLS1004T70 | Aparellaje eléctrico | Reparación de cableado, conectores, regletas, conexionados, etc… internos del Sistema de ondas de presión | CLS1004T70 | Electrical gear | Repair of wiring, connectors, terminal blocks, connections, etc... inside the pressure wave system
CLS1005 | CLS1005T70 | Aparellaje mecánico | reparaciones mecánicas del Sistema de ondas de presión como reaprietes,Sustitución de soportería, tornillería o elementos mecánicos, etc… | CLS1005T70 | Mechanical gear | Mechanical repairs of the pressure wave system such as retightening, replacement of brackets, fasteners or mechanical elements, etc...
CLS11 | CLS11T70 | Calefacción circuito de agua de sala | Reparación o sustitución de elementos pertenecientes a Calefaccion de circuito de agua de sala como Calentador de agua, Bomba de agua, Manómetros, Electroválvulas, Sensores temperatura, Válvulas de purga, Válvulas de Seguridad, Llaves de aislamiento, Circuito Hidráulico, Aparellaje eléctrico o Aparellaje mecánico. | CLS11T70 | Saloon water circuit heating | Repair or replacement of elements belonging to the Saloon water circuit heating such as Water heater, Water pump, Pressure gauges, Solenoid valves, Temperature sensors, Purge valves, Safety valves, Isolation valves, Hydraulic circuit, Electrical Switchgear or Mechanical Switchgear. | 2023-06-22
CLS11 | CLS11T79 | Calefacción circuito de agua de sala | Fallos no encontrados por denuncias de un mal funcionamiento del conjunto o partes del equipo de Calefaccion de circuito de agua de sala. | CLS11T79 | Saloon water circuit heating | Faults not found due to reports of a malfunction of the saloon water circuit heating or parts of it. | 2023-06-22
CLS1101 | CLS1101no | Calentador de agua |  | CLS1101no | Water heater |  | 2023-06-22
CLS1102 | CLS1102no | Bomba de agua |  | CLS1102no | Water pump |  | 2023-06-22
CLS1103 | CLS1103no | Manómetro |  | CLS1103no | Pressure gauge |  | 2023-06-22
CLS1104 | CLS1104no | Electroválvula |  | CLS1104no | Solenoid valve |  | 2023-06-22
CLS1105 | CLS1105no | Sensor temperatura |  | CLS1105no | Temperature sensor |  | 2023-06-22
CLS1106 | CLS1106no | Válvula de purga |  | CLS1106no | Purge valve |  | 2023-06-22
CLS1107 | CLS1107no | Válvula de Seguridad |  | CLS1107no | Safety valve |  | 2023-06-22
CLS1108 | CLS1108no | Llave de aislamiento |  | CLS1108no | Isolation valve |  | 2023-06-22
CLS1109 | CLS1109no | Circuito Hidráulico |  | CLS1109no | Hydraulic circuit |  | 2023-06-22
CLS1110 | CLS1110no | Aparellaje eléctrico |  | CLS1110no | Electrical Switchgear |  | 2023-06-22
CLS1111 | CLS1111no | Aparellaje mecánico |  | CLS1111no | Mechanical Switchgear |  | 2023-06-22
COM | COM | Sistema de comunicación (información / vigilancia) |  | COMno | Communication system (information / monitoring)
COM01 | COM01T79 | Sistema Automático de Anunciación de Estaciones | Fallo no encontrado en el control de anuncios automáticos a víajero incluida sonería de puertas Aplica tambien en caso de disponer de una unica central para todas las funciones de comunicaciones a víajeros y anuncios automáticos. (COM01 y COM02) | COM01T79 | Automatic Station Announcement System | Fault not found of the automatic passenger announcement central control unit including door chimes Also applies in case of having a single control unit for all the passenger communication functions and automatic announcements. (COM01 and COM02)
COM0101 | COM0101T41 | Central Control Anunciación Estaciones (rack) | Actualizaciónes y recarga de software y carga de archivos de audio tipo mensajes automáticos Aplica tambien en caso de disponer de una unica central para todas las funciones de comunicaciones a víajeros y anuncios automáticos. (COM01 y COM02) | COM0101T41 | Station Announcement Control Unit | Updates and reload of software and loading of automatic message type audio files Also applies in case of having a single control unit for all the passenger communication functions and automatic announcements functions. (COM01 and COM02)
COM0101 | COM0101T42 | Central Control Anunciación Estaciones (rack) | Reset de control de anuncios automáticos a víajero incluida sonería de puertas Reset de Central en caso de disponer de una unica central para todas las funciones de comunicaciones a víajeros y anuncios automáticos. (COM01 y COM02) | COM0101T42 | Station Announcement Control Unit | Reset of the automatic passenger announcement control unit including door chimes Reset of the central control unit in case of having a single control unit for all the passenger communication functions and automatic announcements. (COM01 and COM02)
COM0101 | COM0101T70 | Central Control Anunciación Estaciones (rack) | Sustitución de tarjetas o reparaciones mecánicas tipo tornillería de la Central de anuncios automáticos Se incluye la sustitución de Amplificadores de audio del Sistema automático de anuncio de estaciones Aplica tambien en caso de disponer de una unica central para todas las funciones de comunicaciones a víajeros and anuncios automáticos. (COM01 y COM02) Las tarjetas tipo Switch Ethernet se definen en MON03 | COM0101T70 | Station Announcement Control Unit | Replacement of cards (I/O, CPU, FAs, etc...) Mechanical repairs of the automatic announcement control unit Includes the replacement of audio amplifiers of the automatic station announcement system Also applies in case of having a single control unit for all the passenger communications and automatic announcements. (COM01 and COM02) The Ethernet Switch type cards are defined in MON03
COM0101 | COM0101T71 | Central Control Anunciación Estaciones (rack) | Sustitución y reparación posterior de Central completa Aplica tambien en caso de disponer de una unica central para todas las funciones de comunicaciones a víajeros y anuncios automáticos. (COM01 y COM02) | COM0101T71 | Station Announcement Control Unit | Replacement and subsequent repair of the complete control unit Also applies in case of having a single control unit for all the passenger communication functions and automatic announcements fuctions. (COM01 and COM02)
COM010201 | COM010201T42 | Indicadores destino frontales | Reset de Indicadores destino frontales No aplica en caso de Actualizaciónes o recargas de software | COM010201T42 | Front destination indicators | Reset of front destination indicators Does not apply in case of software updates or reloads
COM010201 | COM010201T70 | Indicadores destino frontales | Reparación o sustitución de sujeciones, tornillería y conexionado interno de Indicadores destino frontales Se incluye la Actualizaciónes o recarga de software independientemente que esta se realice en la Central de control que corresponda | COM010201T70 | Front destination indicators | Repair or replacement of fixings, fastenings and internal connections of front destination indicators Includes the software updates or reloading regardless of this being carried out in the corresponding control unit
COM010201 | COM010201T71 | Indicadores destino frontales | Sustitución y reparación posterior de Indicadores destino frontales | COM010201T71 | Front destination indicators | Replacement and subsequent repair of front destination indicators
COM010202 | COM010202T42 | Indicadores destino laterales | Reset de Indicadores destino laterales No aplica en caso de Actualizaciónes o recargas de software | COM010202T42 | Side destination indicators | Reset of side destination indicators Does not apply in case of software updates or reloads
COM010202 | COM010202T70 | Indicadores destino laterales | Reparación o sustitución de sujeciones, tornillería y conexionado interno de Indicadores destino laterales Se incluyen Actualizaciónes o recargas de software independientemente que esta se realice en la Central de control que corresponda | COM010202T70 | Side destination indicators | Repair or replacement of fixings, fastenings and internal connections of side destination indicators Includes the software updates or reloading regardless of this being carried out in the corresponding control unit
COM010202 | COM010202T71 | Indicadores destino laterales | Sustitución y reparación posterior de Indicadores destino laterales | COM010202T71 | Side destination indicators | Replacement and subsequent repair of side destination indicators
COM0103 | COM0103T42 | Indicadores destino interiores | Reset de Indicadores destino interiores No aplica en caso de Actualizaciónes o recargas de software | COM0103T42 | Interior destination indicators | Reset of interior destination indicators Does not apply in case of software updates or reloads
COM0103 | COM0103T70 | Indicadores destino interiores | Reparación o sustitución de sujeciones, tornillería y conexionado interno de Teleindicadores Interiores Se incluyen Actualizaciónes o recargas de software independientemente que esta se realice en la Central de control que corresponda | COM0103T70 | Interior destination indicators | Repair or replacement of fixings, fastenings and internal connections of interior indicator screens Includes software updates or reloading regardless of this being carried out in the corresponding control unit
COM0103 | COM0103T71 | Indicadores destino interiores | Sustitución y reparación posterior de Indicadores destino interiores | COM0103T71 | Interior destination indicators | Replacement and subsequent repair of interior destination indicators
COM0104 | COM0104T41 | HMI (terminal Información a pasajeros) | Actualizaciónes o recargas de software ya sea interno o en Compact Flash Modificación de parámetros como hora, fecha y aquellos relativos al Sistema de informacion al víajero Se incluye la descarga de datos | COM0104T41 | HMI (PIS terminal) | Software updates or reloads whether internal or on CompactFlash Change of parameters such as time, date and those relating to the passenger information system Includes data downloading
COM0104 | COM0104T42 | HMI (terminal Información a pasajeros) | Reset de HMI de Sistema de Informacion al víajero | COM0104T42 | HMI (PIS terminal) | Reset of the passenger information system HMI
COM0104 | COM0104T70 | HMI (terminal Información a pasajeros) | Sustitución de compact Flash por ser esta irrecuperable reparaciones o sustitución de tornillería, sujeciones, conenexionado interno, etc… Limpieza de partes del equipo como ventiladores, conectores internos, etc… | COM0104T70 | HMI (PIS terminal) | Replacement of CompactFlash due to it being unrecoverable Repair or replacement of fasteners, fixings, internal connections, etc... Cleaning of equipment parts such as fans, internal connectors, etc...
COM0104 | COM0104T71 | HMI (terminal Información a pasajeros) | Sustitución y reparación posterior de HMI de Sistema de Informacion al víajero | COM0104T71 | HMI (PIS terminal) | Replacement and subsequent repair of the passenger information system HMI
COM0110 | COM0110T70 | Aparellaje eléctrico | Sustitución de elementos como Convertidores o Fuentes de alimentación pertenecientes al Sistema automático de anuncio de estaciones El cableado entre elementos del Sistema de informacion al víajero se define en CAJ22 o en MON03 si son del tipo Ethernet o MVB | COM0110T70 | Electrical gear | Replacement of elements such as converters or power sources belonging to the automatic station announcements system The wiring between elements of the passenger information system are defined in CAJ22 or in MON03 if they are the Ethernet or MVB type
COM02 | COM02T79 | Sistemas comunicación Cabina/ Pasajeros y Megafonía | Fallo no encontrado de Central de control de Megafonía siempre que en el tren existan diferentes racks para las funciones de Anuncios automático a publico (COM01) y Megafonía (COM02) En caso contrario se debe utilizar COM01 | COM02T79 | PAS-PA system | Fault not found in the public address control unit whenever different racks exist in the train for the automatic public announcements (COM01) and public address (COM02) Otherwise COM01 must be used
COM0201 | COM0201T41 | Central de megafonía (rack) | Actualizaciónes o recargas de software siempre que en el tren existan diferentes racks para las funciones de Anuncios automático a publico (COM01) y Megafonía (COM02) En caso contrario se debe utilizar COM0101 | COM0201T41 | PA equipment control (rack) | Software updates of reloads whenever different racks exist in the train for the automatic public announcements (COM01) and public address (COM02) Otherwise COM0101 must be used
COM0201 | COM0201T42 | Central de megafonía (rack) | Reset de la Central de Megafonía siempre que en el tren existan diferentes racks para las funciones de Anuncios automático a publico (COM01) y Megafonía (COM02) En caso contrario se debe utilizar COM0101 | COM0201T42 | PA equipment control (rack) | Reset of the public address control unit whenever different racks exist in the train for the automatic public announcements (COM01) and public address (COM02) Otherwise COM0101 must be used
COM0201 | COM0201T70 | Central de megafonía (rack) | Sustitución de tarjetas o reparaciones mecánicas tipo tornillería de la Central de Megafonía siempre que en el tren existan diferentes racks para las funciones de Anuncios automático a publico (COM01) y Megafonía (COM02) En caso contrario se debe utilizar COM0101 Se incluye la sustitución de Amplificadores de audio del Sistema de Megafonía Las tarjetas tipo Switch Ethernet se definen en MON03 | COM0201T70 | PA equipment control (rack) | Replacement of cards (I/O, CPU, FAs, etc...) Mechanical repairs of the public address control unit whenever different racks exist in the train for the automatic public announcements (COM01) and public address (COM02) Otherwise COM0101 must be used Includes the replacement of audio amplifiers of the public address system The Ethernet Switch type cards are defined in MON03
COM0201 | COM0201T71 | Central de megafonía (rack) | Sustitución de Central completa para reparación posterior siempre que en el tren existan diferentes racks para las funciones de Anuncios automático a publico (COM01) y Megafonía (COM02) En caso contrario se debe utilizar COM0101 | COM0201T71 | PA equipment control (rack) | Replacement of the complete control unit for subsequent repair whenever different racks exist in the train for the automatic public announcements (COM01) and public address (COM02) Otherwise COM0101 must be used
COM0202 | COM0202T41 | Intercomunicadores | Actualizaciónes o recargas de software de Intercomunicadores independientemente de que esta se lleve a cabo en la Central de control que corresponda | COM0202T41 | PAS (passenger alarm system) | Updates or reloads of intercom software regardless of whether this is carried out in the corresponding control unit
COM0202 | COM0202T42 | Intercomunicadores | Reset de Intercomunicador | COM0202T42 | PAS (passenger alarm system) | Intercom reset
COM0202 | COM0202T70 | Intercomunicadores | Reparación de conexionado interno del Intercomunicador Se incluye reaprite de sujeciones | COM0202T70 | PAS (passenger alarm system) | Repair of internal connections of the intercom Includes retightening of fixings
COM0202 | COM0202T71 | Intercomunicadores | Sustitución y reparación posterior de Intercomunicador | COM0202T71 | PAS (passenger alarm system) | Replacement and subsequent repair of the intercom
COM0203 | COM0203T70 | Micrófono de cabina | Reparación o sustitución de partes pertenecientes al Micrófono de cabina Se incluye reapriete de sujeciones | COM0203T70 | Cab microphone | Repair or replacement of parts belonging to the cab microphone Includes retightening of fixings
COM0203 | COM0203T71 | Micrófono de cabina | Sustitución y reparación posterior de Micrófono de cabina | COM0203T71 | Cab microphone | Replacement and subsequent repair of the cab microphone
COM0204 | COM0204T62 | Altavoces Interiores | Sustitución y desecho de Altavoces interiores en departamento y cabina | COM0204T62 | Internal speakers | Replacement and disposal of interior loudspeakers in the saloon and cab
COM0205 | COM0205T62 | Altavoces Exteriores | Sustitución y desecho de Altavoces exteriores | COM0205T62 | External speakers | Replacement and disposal of exterior loudspeakers
COM0206 | COM0206T62 | Sensor de ruido | Sustitución y desecho Sensores de ruido por no ser reparables | COM0206T62 | Noise sensor | Replacement and disposal of the noise sensors that are beyond repair
COM0210 | COM0210T70 | Aparellaje eléctrico | Sustitución de elementos como Convertidores o Fuentes de alimentación El cableado entre elementos del Sistema de Megafonía se define en CAJ22 o en MON03 si son del tipo Ethernet o MVB | COM0210T70 | Electrical gear | Replacement of elements such as converters or power sources The wiring between elements of the public address system are defined in CAJ22 or in MON03 if they are the Ethernet or MVB type
COM03 | COM03T79 | Sistema de Entretenimiento (Audio/ Vídeo) | Fallo no encontrado en Central de Entretenimiento si disponemos de una particular para esta funcionalidad o si comparte rack con el resto de funciones de Informacion al víajero (COM01,COM02 y/o COM04) | COM03T79 | Entertainment system (Audio/Video) | Fault not found in the entertainment unit if there is a specific unit for this functionality or if it shares a rack with other passenger information functions (COM01,COM02 and/or COM04)
COM0301 | COM0301T41 | Central de entretenimiento (rack) | Reprogramacion, Actualizaciónes de software y carga de archivos de audio tipo musica si disponemos de una Central particular para la funcionalidad de entretenimineto o si comparte rack con el resto de funciones de Informacion al víajero (COM01,COM02 y/o COM04) Se reprograma o actualiza software para recuperar funcionalidades del Sistema de Entretenimiento independientemente de donde se encuentre la electrónica de control | COM0301T41 | Command control in cab | Software reprogramming, updates and music audio file loading if there is a specific unit for this functionality or if it shares the rack with other passenger information functions (COM01,COM02 and/or COM04) The software is reprogrammed or updated to recover functionalities of the entertainment system regardless of where the control electronics are
COM0301 | COM0301T42 | Central de entretenimiento (rack) | Reset de Central de Entretenimiento si disponemos de una particular para esta funcionalidad o si comparte rack con el resto de funciones de Informacion al víajero (COM01,COM02 y/o COM04) El reset se efectua para recuperar funcionalidades del Sistema de Entretenimiento independientemente de donde se encuentre la electrónica de control | COM0301T42 | Command control in cab | Reset of the entertainment unit if there is a specific unit for this functionality or if it shares a rack with other passenger information functions (COM01,COM02 and/or COM04) The reset is carried out in order to recover functionalities of the entertainment system regardless of where the control electronics are
COM0301 | COM0301T70 | Central de entretenimiento (rack) | Sustitución de tarjetas o reparaciones mecánicas tipo tornillería de la Central de Entretenimineto si disponemos de una particular para esta funcionalidad o si comparte rack con el resto de funciones de Informacion al víajero (COM01,COM02 y/o COM04) Se sustituyen tarjeta o tarjetas para recuperar funcionalidades del Sistema de Entretenimiento independientemente de donde se encuentre la electrónica de control Se incluye la sustitución de Amplificadores de audio del Sistema de entretenimiento Las tarjetas tipo Switch Ethernet se definen en MON03 | COM0301T70 | Command control in cab | Replacement of cards (I/O, CPU, FAs, etc...) of the Entertaiment Unit if there is a specific unit for this functionality or if it shares the rack with other passenger information functions (COM01,COM02 and/or COM04) Mechanical repairs of the Entertainment unit if there is a specific unit for this functionality or if it shares the rack with other passenger information functions (COM01,COM02 and/or COM04) The card or cards are replaced to recover functionalities of the entertainment system regardless of where the control electronics are Includes the replacement of audio amplifiers of the entertainment system The Ethernet Switch cards are defined in MON03
COM0301 | COM0301T71 | Central de entretenimiento (rack) | Sustitución de Central de Entretenimineto completa solo en el caso de que exista una particular para esta funcionalidad | COM0301T71 | Command control in cab | Replacement of the complete entertainment unit only if there is a specific unit for this functionality
COM0302 | COM0302T41 | Pantallas de video (departamento) | Actualizaciónes o recargas de software de Monitor de sala independientemente de que esta se lleve a cabo en la Central de control que corresponda | COM0302T41 | Video screens (saloon) | Updates or reloads of saloon monitor software regardless of whether this is carried out in the corresponding control unit
COM0302 | COM0302T42 | Pantallas de video (departamento) | Reset de Monitores de sala mediante disyuntor, Central de control o apagado general de tren | COM0302T42 | Video screens (saloon) | Reset of saloon monitors by means of the main circuit breaker, central control unit or general shutdown of the train
COM0302 | COM0302T70 | Pantallas de video (departamento) | Reparación o sustitución de partes petenecientes a Monitor de sala Se incluye reparación de conexionado interno y reapriete de sujeciones | COM0302T70 | Video screens (saloon) | Repair or replacement of parts belonging to the saloon monitor Includes repair of internal connections and retightening fittings
COM0302 | COM0302T71 | Pantallas de video (departamento) | Sustitución y reparación posterior de Monitores de sala | COM0302T71 | Video screens (saloon) | Replacement and subsequent repair of saloon monitors
COM0303 | COM0303T41 | Pantallas de video (en asiento) | Actualizaciónes o recargas de software de Monitor de asiento independientemente de que este se lleve a cabo en la Central de control que corresponda | COM0303T41 | Video Screens (in seat) | Updates or reloads of seat monitor software regardless of whether this is carried out in the corresponding control unit
COM0303 | COM0303T42 | Pantallas de video (en asiento) | Reset de Monitores en asientos mediante disyuntor, Central de control o apagado general de tren | COM0303T42 | Video Screens (in seat) | Reset of seat monitors by means of the main circuit breaker, central control unit or general shutdown of the train
COM0303 | COM0303T70 | Pantallas de video (en asiento) | Reparación o sustitución de partes petenecientes a Monitor de asiento Se incluye reparación de conexionado interno y reapriete de sujeciones | COM0303T70 | Video Screens (in seat) | Repair or replacement of parts belonging to the seat monitor Includes repair of internal connections and retightening fittings
COM0303 | COM0303T71 | Pantallas de video (en asiento) | Sustitución y reparación posterior de Monitor de asiento | COM0303T71 | Video Screens (in seat) | Replacement and subsequent repair of the seat monitor
COM0304 | COM0304T41 | HMI (terminal de videoentretenimiento) | Actualizaciónes o recargas de software ya sea interno o en Compact Flash de HMI exclusivo para Sistema de Entretenimiento Modificación de parámetros como hora, fecha y aquellos relativos al Sistema de informacion al víajero Descarga de datos | COM0304T41 | HMI (Entertainment terminal ) | Software updates or reloads whether internal or on the CompactFlash of the HMI solely for the entertainment system Change of parameters such as time, date and those relating to the passenger information system Data downloading
COM0304 | COM0304T42 | HMI (terminal de videoentretenimiento) | Reset de HMI exclusivo para Sistema de Entretenimiento | COM0304T42 | HMI (Entertainment terminal ) | Reset of the HMI solely for the entertainment system
COM0304 | COM0304T70 | HMI (terminal de videoentretenimiento) | Sustitución de compact Flash de HMI exclusivo para Sistema de Entretenimiento por ser esta irrecuperable reparaciones o sustitución de tornillería, sujeciones, conenexionado interno, etc… Limpieza de partes del equipo como ventiladores, conectores internos, etc… | COM0304T70 | HMI (Entertainment terminal ) | Replacement of CompactFlash of the HMI solely for the entertainment system due to it being unrecoverable Repair or replacement of fasteners, fixings, internal connections, etc... Cleaning of equipment parts such as fans, internal connectors, etc...
COM0304 | COM0304T71 | HMI (terminal de videoentretenimiento) | Sustitución y reparación posterior de HMI exclusivo para Sistema de Entretenimiento | COM0304T71 | HMI (Entertainment terminal ) | Replacement and subsequent repair of the HMI solely for the entertainment system
COM0305 | COM0305T62 | Lector de CD/DVD | Sustitución y desecho de Lector de CD/DVD por no ser reparable | COM0305T62 | CD player | Replacement and disposal of the CD/DVD reader that is beyond repair
COM0305 | COM0305T71 | Lector de CD/DVD | Sustitución y reparación posterior de Lector de CD/DVD | COM0305T71 | CD player | Replacement and subsequent repair of the CD/DVD reader
COM0310 | COM0310T70 | Aparellaje eléctrico | Sustitución de elementos como Convertidores o Fuentes de alimentación del Sistema de entretenimento El cableado entre elementos del Sistema de informacion al víajero se define en CAJ22 o en MON03 si son del tipo Ethernet o MVB | COM0310T70 | Electrical gear | Replacement of elements such as converters or power sources of the entertainment system The wiring between elements of the passenger information system are defined in CAJ22 or in MON03 if they are the Ethernet or MVB type
COM04 | COM04T79 | Videovigilancia / CCTV | Fallo no encontrado en Central de Entretenimiento si disponemos de una particular para esta funcionalidad o si comparte rack con el resto de funciones de Informacion al víajero (COM01,COM02 y/o COM03) | COM04T79 | Videosurveillance / CCTV | Fault not found in the entertainment unit if there is a specific unit for this functionality or if it shares the rack with other passenger information functions (COM01,COM02 and/or COM03)
COM0401 | COM0401T41 | Central de videovigilancia (rack) | Actualizaciónes o recargade software y carga de archivos de audio tipo musica si disponemos de una Central particular para la funcionalidad de entretenimineto o si comparte rack con el resto de funciones de Informacion al víajero (COM01,COM02 y/o COM03) Se reprograma o actualiza software para recuperar funcionalidades del Sistema de Videovigilancia independientemente de donde se encuentre la electrónica de control | COM0401T41 | CCTV | Software updates and reloads and music audio file loading if there is a specific unit for the entertainment functionality or if it shares the rack with other passenger information functions (COM01, COM02 and/or COM03) The software reprogramming or update is carried out in order to recover functionalities of the Video Surveillance System regardless of where the control electronics are
COM0401 | COM0401T42 | Central de videovigilancia (rack) | Reset de Central de Videovigilancia si disponemos de una particular para esta funcionalidad o si comparte rack con el resto de funciones de Informacion al víajero (COM01,COM02 y/o COM03) El reset se efectua para recuperar funcionalidades del Sistema de Videovigilancia independientemente de donde se encuentre la electrónica de control | COM0401T42 | CCTV | Reset of the video surveillance unit if there is a specific unit for this functionality or if it shares the rack with other passenger information functions (COM01,COM02 and/or COM03) The reset is carried out in order to recover functionalities of the Video Surveillance System regardless of where the control electronics are
COM0401 | COM0401T70 | Central de videovigilancia (rack) | Sustitución de tarjetas (I/O, CPS, FAs, etc...). Sustitución de HDDs reparaciones mecánicas tipo tornillería de la Central de Videovigilancia si disponemos de una particular para esta funcionalidad o si comparte rack con el resto de funciones de Informacion al víajero (COM01,COM02 y/o COM03) Se sustituyen tarjeta o tarjetas para recuperar funcionalidades del Sistema de Videovigilancia independientemente de donde se encuentre la electrónica de control Las tarjetas tipo Switch Ethernet se definen en MON03 | COM0401T70 | CCTV | Replacement of CCTV racks cards (I/O, CPU, FAs, etc...) Replacement of CCTV rack HDDs. Mechanical repairs of the video surveillance unit if there is a particular unit for this functionality or if it shares the rack with other passenger information functions (COM01,COM02 and/or COM03) The card or cards are replaced to recover functionalities of the Video Surveillance System regardless of where the control electronics are The Ethernet Switch type cards are defined in MON03
COM0401 | COM0401T71 | Central de videovigilancia (rack) | Sustitución de Central de Videovigilancia completa solo en el caso de que exista una particular para esta funcionalidad | COM0401T71 | CCTV | Replacement of the complete video surveillance unit only if there is a specific unit for this functionality
COM040101 | COM040101no | Disco duro |  | COM040101no | Hard disk
COM0402 | COM0402T41 | HMI (terminal del CCTV) | Actualizaciónes o recargas de software ya sea interno o en Compact Flash de HMI exclusivo para el Sistema de Videovigilancia Modificación de parámetros como hora, fecha y aquellos relativos al Sistema de videovigilancia Descarga de datos o imágenes Incluye pantallas de visualizacion de imágenes de camaras retrovisoras | COM0402T41 | HMI (CCTV terminal) | Software updates or reloads whether internal or on the CompactFlash of the HMI solely for the Video Surveillance System Change of parameters such as time, date and those relating to the Video Surveillance System Data or image downloading Includes display screens of rearview camera images
COM0402 | COM0402T42 | HMI (terminal del CCTV) | Reset de HMI exclusivo para el Sistema de Videovigilancia Se incluye pantallas de visualizacion de imágenes de camaras retrovisoras | COM0402T42 | HMI (CCTV terminal) | Reset of the HMI solely for the Video Surveillance System Includes display screens of rearview camera images
COM0402 | COM0402T70 | HMI (terminal del CCTV) | Sustitución de compact Flash de HMI exclusivo para el Sistema de Videovigilancia por ser esta irrecuperable reparaciones o sustitución de tornillería, sujeciones, conenexionado interno, etc… Limpieza de partes del equipo como ventiladores, conectores internos, etc… | COM0402T70 | HMI (CCTV terminal) | Replacement of CompactFlash of the HMI solely for the Video Surveillance System due to it being unrecoverable Repair or replacement of fasteners, fixings, internal connections, etc... Cleaning of equipment parts such as fans, internal connectors, etc...
COM0402 | COM0402T71 | HMI (terminal del CCTV) | Sustitución y reparación posterior de HMI exclusivo para el Sistema de Videovigilancia Incluye pantallas de visualizacion de imágenes de camaras retrovisoras | COM0402T71 | HMI (CCTV terminal) | Replacement and subsequent repair of the HMI solely for the Video Surveillance System Includes display screens of rearview camera images
COM0403 | COM0403T42 | Cámaras interiores (departamento) | Reset de Camaras interiores de salón o de cabina No aplica en caso de Actualizaciónes o recargas de software | COM0403T42 | Interior cameras (saloon) | Reset of interior saloon or cab cameras Does not apply in case of software updates or reloads
COM0403 | COM0403T70 | Cámaras interiores (departamento) | Reparación o sustitución de sujeciones, tornillería y conexionado interno de Camaras interiores Ajustes de parámetros como enfoque, nitidez, etc... Actualizaciónes de software independientemente que esta se lleve a cabo en la Central de control que corresponda Se incluye reparación y reaprietes de carcasas de protección | COM0403T70 | Interior cameras (saloon) | Repair or replacement of fixings, fasteners and internal connections of interior cameras Setting of parameters such as focus, clarity, etc... Software updates regardless of whether they are carried out in the corresponding control unit Includes repair and retightening of protective housings
COM0403 | COM0403T71 | Cámaras interiores (departamento) | Sustitución y reparación posterior de Camaras interiores | COM0403T71 | Interior cameras (saloon) | Replacement and subsequent repair of interior cameras
COM0403 | COM0403T62 | Cámaras interiores (departamento) | Sustitución y desecho de Camaras interiores por no ser reparable | COM0403T62 | Interior cameras (saloon) | Replacement and disposal of interior cameras that are beyond repair
COM0404 | COM0404T42 | Cámaras exteriores | Reset de Camaras Exteriores Se incluyen Camaras retrovisoras No aplica en caso de Actualizaciónes o recargas de software | COM0404T42 | Exterior cameras | Reset of exterior cameras Includes rearview cameras Does not apply in case of software updates or reloads
COM0404 | COM0404T70 | Cámaras exteriores | Reparación o sustitución de sujeciones, tornillería y conexionado interno de Camaras Exteriores Ajustes de parámetros como enfoque, nitidez, etc... Actualizaciónes o racarga de software independientemente que esta se lleve a cabo en la Central de control que corresponda Se incluye reparación y reaprietes de carcasas de protección | COM0404T70 | Exterior cameras | Repair or replacement of fixings, fasteners and internal connections of exterior cameras Setting of parameters such as focus, clarity, etc... Software updates or reloads regardless of whether they are carried out in the corresponding control unit Includes repair and retightening of protective housings
COM0404 | COM0404T71 | Cámaras exteriores | Sustitución y reparación posterior de Camaras exteriores Se incluyen Camaras retrovisoras | COM0404T71 | Exterior cameras | Replacement and subsequent repair of exterior cameras Includes rearview cameras
COM0404 | COM0404T62 | Cámaras exteriores | Sustitución y desecho de Camaras exteriores por no ser reparable | COM0404T62 | Exterior cameras | Replacement and disposal of exterior cameras that are beyond repair
COM0405 | COM0405T42 | Cámaras frontales | Reset de Camaras Frontales No aplica en caso de Actualizacióne o recarga de software | COM0405T42 | Front cameras | Reset of front cameras Does not apply in case of software updates or reloads
COM0405 | COM0405T70 | Cámaras frontales | Reparación o sustitución de sujeciones, tornillería y conexionado interno de Camaras Frontales Ajustes de parámetros como enfoque, nitidez, etc... Actualizaciónes o recarga de software independientemente que esta se lleve a cabo en la Central de control que corresponda Se incluye reparación y reaprietes de carcasas de protección | COM0405T70 | Front cameras | Repair or replacement of fixings, fasteners and internal connections of front cameras Setting of parameters such as focus, clarity, etc... Software updates or reloads regardless of whether they are carried out in the corresponding control unit Includes repair and retightening of the protective housings
COM0405 | COM0405T71 | Cámaras frontales | Sustitución y reparación posterior de Camara frontal | COM0405T71 | Front cameras | Replacement and subsequent repair of the front camera
COM0405 | COM0405T62 | Cámaras frontales | Sustitución y desecho de Camaras frontales por no ser reparable | COM0405T62 | Front cameras | Replacement and disposal of front cameras that are beyond repair
COM0410 | COM0410T70 | Aparellaje eléctrico | Sustitución de elementos como Convertidores o Fuentes de alimentación El cableado entre elementos del Sistema de informacion al víajero se define en CAJ22 o en MON03 si son del tipo Ethernet o MVB | COM0410T70 | Electrical gear | Replacement of elements such as converters or power sources The wiring between elements of the passenger information system is defined in CAJ22 or in MON03 if they are the Ethernet or MVB type
COM05 | COM05T79 | Radio Tren-Tierra analógica | Inspección sin encontrar anomalía en el funcionamiento del Equipo de Radio Tren-Tierra analogica o de los elementos pertenecientes a esta como el control electrónico, antena, telefono, altavoz particular, consola, aparellaje eléctrico, etc… | COM05T79 | Analogic Train/Ground radio | Inspection without finding anomaly in the functionality of Analog train-ground radio or its parts such as electronic control, antena, telephone, only radio speaker, console, internal electric gear, etc…
COM0501 | COM0501T42 | Central Radio | Reset de Central de Radio analogica | COM0501T42 | Radio unit | Reset of the analogue radio unit
COM0501 | COM0501T70 | Central Radio | Sustitución de tarjetas de Central de Radio analogica reparación o sustitución de sujeciones, tornillería y conexionado interno de Central de Radio analogica | COM0501T70 | Radio unit | Replacement of the analogue radio unit cards Repair or replacement of fixings, fasteners and internal connections of the analogue radio unit
COM0501 | COM0501T71 | Central Radio | Sustitución y reparación posterior de Cental de Radio | COM0501T71 | Radio unit | Replacement and subsequent repair of the radio unit
COM0502 | COM0502T62 | Antena | Sustitución y desecho de Antena de Sistema de radio analogica Normalmente son elementos no reparables por tipo de construccion | COM0502T62 | Antenna | Replacement and disposal of the analogue radio system antenna Normally these elements are not repairable due to the type of construction
COM0502 | COM0502T70 | Antena | Reparacion o sustitución de partes de la antena de radio analogica. Reparación del conexionado interno de la antena Reapriete de sujeciones o reparación de elementos de sujeción y ajustes de posición. | COM0502T70 | Antenna | Repair and replacement of parts of the analogic radio antenna Repair of the internal connections of the antenna Retightening of fixings or repair of fixing elements and position adjustment. | 2021-09-02
COM0503 | COM0503T70 | Teléfono | Reparación o sustitución de partes del Telefono de equipo Tren Tierra analógico sustitución de cable espiral telefono-base Reapriete de sujeciones y conexionados | COM0503T70 | Telephone | Repair or replacement of parts of the analogue ground-train equipment telephone Replacement of base-telephone spiral cable Retightening fasteners and connections
COM0503 | COM0503T71 | Teléfono | Sustitución y reparación posterior de Telefono de Equipo Tren Tierra analógico | COM0503T71 | Telephone | Replacement and subsequent repair of the analogue ground-train Equipment telephone
COM0504 | COM0504T62 | Altavoz cabina | Sustitución y desecho de Altavoz exclusivo del Sistema de radio analogica | COM0504T62 | Cab speaker | Replacement and disposal of the loudspeaker solely for the analogue radio system
COM0505 | COM0505T42 | Consola | Reset de Consola de Radio analogica | COM0505T42 | Console | Reset of the analogue radio console
COM0505 | COM0505T70 | Consola | Reparación o sustitución de partes de la Consola Reapriete de sujeciones | COM0505T70 | Console | Repair or replacement of parts of the console Retightening of fixings
COM0505 | COM0505T71 | Consola | Sustitución y reparación posterior de Consola de Radio analogica | COM0505T71 | Console | Replacement and subsequent repair of the analogue radio console
COM0510 | COM0510T70 | Aparellaje eléctrico | Reparación o sustitución de conexionado interno entre equipos pertenecientes a Radio analogica no suministrados por CAF Reparación o sustitución de elementos como cargadores de equipos moviles (walkie talkie). | COM0510T70 | Electrical gear | Repair or replacement of internal connections between the equipment belonging to the analogue radio not supplied by CAF Repair or replacement of elements such as mobile equipment chargers (walkie talkie).
COM07 | COM07T79 | Comunicaciones Tren-Tierra digitales | Inspección sin encontrar anomalía en el funcionamiento de Equipo de Radio Tren-Tierra digital tipo TETRA/GSM o de los elementos pertenecientes a esta como el control electrónico, antena, telefono, altavoz particular, consola, aparellaje eléctrico interno, etc… Inspección sin encontrar anomalía en el funcionamiento de equipos de comunicación de datos a tierra para explotación de linea, mantenimiento, descarga de imágenes de CCTV, etc… | COM07T79 | Digital Train/Ground communications | Inspection without finding anomaly in the functionality of Digital train-ground radio type TETRA/GSM or its parts such as electronic control, antena, telephone, only radio speaker, console, internal electric gear, etc… Inspection without finding anomaly in the functionality of data to ground vía wifi communication equipment for route operation, maintenance, CCTV image downloading, etc...
COM0701 | COM0701T41 | Central de comunicaciones (rack) | Actualizaciónes o recargas de software, ya sea interno o en Compact Flash, de Central de Radio digital tipo TETRA, GSM, etc… y de equipos de comunicación de datos a tierra para explotación de linea, mantenimiento, descarga de imágenes de CCTV, etc… | COM0701T41 | Train/Ground communications rack | Software updates or reloads, whether internal or on CompactFlash of the TETRA, GSM, etc... type digital radio unit and of data to ground vía wifi communication equipment for route operation, maintenance, CCTV image downloading, etc...
COM0701 | COM0701T42 | Central de comunicaciones (rack) | Reset de Central de Radio digital tipo TETRA, GSM, etc… Se incluyen equipos de comunicación de datos a tierra para explotación de linea, mantenimiento, descarga de imágenes de CCTV, etc… Los equipos de transmision de datos de TCMS a tierra tipo SDIAG se definen en MON0105 | COM0701T42 | Train/Ground communications rack | Reset of the TETRA, GSM, etc... type digital radio unit Includes data to ground vía wifi communication equipment for route operation, maintenance, CCTV image downloading, etc... The TCMS data transmission equipments to ground type SDIAG are defined in MON0105
COM0701 | COM0701T70 | Central de comunicaciones (rack) | Sustitución de tarjetas de Central de Radio digital tipo TETRA, GSM, etc… y de equipos de comunicación de datos a tierra para explotación de linea, mantenimiento, descarga de imágenes de CCTV, etc… Reparación o sustitución de sujeciones, tornillería y conexionado interno de Central de Radio digital y de equipos de comunicación de datos a tierra para explotación de linea, mantenimiento, descarga de imágenes de CCTV, etc… | COM0701T70 | Train/Ground communications rack | Replacement of TETRA, GSM, etc... type digital radio cards, and data to ground vía wifi communication equipment for route operation, maintenance, download of CCTV images, etc... Repair or replacement of fixings, fasteners and interconnections of the digital radio unit and of data to ground vía wifi communication equipment for route operation, maintenance, CCTV image downloading, etc...
COM0701 | COM0701T71 | Central de comunicaciones (rack) | Sustitución y reparación posterior de Consola de Radio digital tipo TETRA, GSM, etc… Sustitución y reparación posterior de elementos pertenecientes a equipos de comunicación de datos a tierra para explotación de linea, mantenimiento, descarga de imágenes de CCTV, etc… | COM0701T71 | Train/Ground communications rack | Replacement and subsequent repair of the TETRA, GSM, etc... type digital radio unit Replacement and subsequent repair of elements belonging to the data to ground vía wifi communication equipment for route operation, maintenance, CCTV image downloading, etc...
COM0702 | COM0702T62 | Antena | Sustitución y desecho de Antena de Sistemas de radio digital o de equipos de comunicación de datos a tierra para explotación de linea, mantenimiento, descarga de imágenes de CCTV, etc… Normalmente son elementos no reparables por tipo de construccion | COM0702T62 | Antenna | Replacement and disposal of the digital radio system antenna or data to ground vía wifi communication equipment for route operation, maintenance, CCTV image downloading, etc... Normally these units are not repairable due to their type of construction
COM0703 | COM0703T42 | Consola | Reset de Consola de Radio digital o de equipos de comunicación de datos a tierra para explotación de linea, mantenimiento, descarga de imágenes de CCTV, etc… | COM0703T42 | Console | Reset of the digital radio console or data to ground vía wifi communication equipment for route operation, maintenance, CCTV image downloading, etc...
COM0703 | COM0703T70 | Consola | Reparación o sustitución de partes de la Consola de Sistema de radio digital o de equipos de comunicación de datos a tierra para explotación de linea, mantenimiento, descarga de imágenes de CCTV, etc… Reapriete de sujeciones | COM0703T70 | Console | Repair or replacement of parts of the digital radio system console or data to ground vía wifi communication equipment for route operation, maintenance, CCTV image downloading, etc... Retightening of fastenings
COM0703 | COM0703T71 | Consola | Sustitución y reparación posterior de Consola de Radio digital o de equipos de comunicación de datos a tierra para explotación de linea, mantenimiento, descarga de imágenes de CCTV, etc… | COM0703T71 | Console | Replacement and subsequent repair of the digital radio console or data to ground vía wifi communication equipment for route operation, maintenance, CCTV image downloading, etc...
COM0704 | COM0704T70 | Teléfono | Reparación o sustitución de partes del Telefono de equipo Tren Tierra digital sustitución de cable espiral telefono-base Reapriete de sujeciones y conexionados Se incluye Telefono movil en cabina | COM0704T70 | Telephone | Repair or replacement of parts of the digital ground train equipment telephone Replacement of base-telephone spiral cable Retightening of fixings and connections Includes the mobile telephone in the cab
COM0704 | COM0704T71 | Teléfono | Sustitución y reparación posterior de Telefono de Equipo Tren Tierra digital Se incluye Telefono movil en cabina | COM0704T71 | Telephone | Replacement and subsequent repair of the digital ground train Equipment Includes a the mobile phone in the cab
COM0705 | COM0705T62 | Altavoz cabina | Sustitución y desecho de Altavoces de Sistema de radio digital Normalmente son elementos no reparables | COM0705T62 | Cab speaker | Replacement and disposal of the digital radio system loudspeakers Normally these elements are not repairable
COM0710 | COM0710T70 | Aparellaje eléctrico | Reparación o sustitución de conexionado interno entre equipos pertenecientes a Radio digital o equipos de comunicación de datos a tierra para explotación de linea, mantenimiento, descarga de imágenes de CCTV, etc… Se incluye cargador de telefono movil en caso de embarcarlo | COM0710T70 | Electrical gear | Repair or replacement of internal connections between equipment belonging to the digital radio or data to ground vía wifi communication equipment for route operation, maintenance, CCTV image downloading, etc... Movile phone charger is included in case it´s embarqued | 2021-08-03
COM08 | COM08T79 | Sistema cuenta personas | Inspección sin encontrar anomalía en el funcionamiento del Sistema cuenta-personas o sus elementos como Control electrónico, Sensores y Módulos de transmision de datos y sus aparellajes eléctricos y mecánicos interno. | COM08T79 | Passenger counter System | Inspection without finding anomaly in the functionality of Passenger counter System or its parts such as Electronic control, Sensors and Data transfer module and their internal internal electrical and mechanical gears.
COM0801 | COM0801T41 | CPU Cuentapersonas | Actualizaciónes o recargas de software ya sea en Central Sistema Cuentapersonas o en Compact Flash | COM0801T41 | Passenger counter CPU | Software updates or reloads whether on the passenger counter system unit or on CompactFlash
COM0801 | COM0801T42 | CPU Cuentapersonas | Reset de Central de Equipo cuentapersonas | COM0801T42 | Passenger counter CPU | Reset of the passenger counter Equipment unit
COM0801 | COM0801T70 | CPU Cuentapersonas | Sustitución de tarjetas o reparaciones mecánicas tipo tornillería de la Central de Sistema cuentapersonas | COM0801T70 | Passenger counter CPU | Replacement of cards or fastener type mechanical repairs of the passenger counter system unit
COM0801 | COM0801T71 | CPU Cuentapersonas | Sustitución y reparación posterior de Central de Sistema Cuentapersonas completa | COM0801T71 | Passenger counter CPU | Replacement and subsequent repair of the complete person counter system unit
COM0802 | COM0802T16 | Sensores | Ajuste de sensibilidad de Sensores de Sistema Cuentapersonas | COM0802T16 | Sensors | Setting of sensitivity of the passenger counter system sensors
COM0802 | COM0802T62 | Sensores | Sustitución y desecho de Sensores del Sistema Cuentapersonas por no ser reparables | COM0802T62 | Sensors | Replacement and disposal of passenger counter system sensors that are beyond repair
COM0802 | COM0802T71 | Sensores | Sustitución y reparación posterior de Sensores del Sistema Cuentapersonas. | COM0802T71 | Sensors | Replacement and subsequent repair of passenger counter system sensors. | 2021-10-20
COM0803 | COM0803T41 | Módulo transmisión datos | Actualizaciónes o recargas de software ya sea interno o en Compact Flash del Equipo de transmision de datos a tierra esclusivo del Sistema de cuenta personas | COM0803T41 | Data transfer module | Software updates or reloads with a internal or on CompactFlash of the data to ground transmission Equipment solely for the passenger counter system
COM0803 | COM0803T42 | Módulo transmisión datos | Reset de Equipo de transmision de datos a tierra esclusivo del Sistema Cuentapersonas | COM0803T42 | Data transfer module | Reset of the data to ground transmission Equipment solely for the passenger counter system
COM0803 | COM0803T70 | Módulo transmisión datos | Sustitución de tarjetas o reparaciones mecánicas tipo tornillería del Equipo de transmision de datos a tierra esclusivo del Sistema Cuentapersonas | COM0803T70 | Data transfer module | Replacement of cards or fastener type mechanical repairs of the data to ground transmission Equipment solely for the passenger counter system
COM0803 | COM0803T71 | Módulo transmisión datos | Sustitución y reparación posterior del Equipo de transmision de datos a tierra esclusivo del Sistema Cuentapersonas | COM0803T71 | Data transfer module | Replacement and subsequent repair of the data to ground transmission Equipment solely for the passenger counter system
COM09 | COM09T79 | Accionamientos de emergencia | Inspección sin encontrar anomalía en el funcionamiento de Tirador de alarma, Setas zona PMR o WC y sus aparellajes eléctricos y mecánicos internos. | COM09T79 | Emergency systems | Inspection without finding anomaly in the functionality of Passenger emergency handle and PMR and WC emergency mushrooms and their internal electrical and mechanical gears.
COM0901 | COM0901T70 | Tirador de alarma | Reparación o sustitución de elementos pertenecientes a conjunto de Tirador de alarma de pasajeros Se incluyen conectores y cableado internos, micros, mecanismos de accionamiento, manetas y sistemas de rearme | COM0901T70 | Passenger emergency handle | Repair or replacement of elements belonging to the passenger alarm handle assembly Includes connectors and internal wiring, limit switches, operating mechanisms, levers and reset systems
COM0901 | COM0901T71 | Tirador de alarma | Sustitución y reparación posterior de conjunto completo de Tirador de alarma de pasajeros | COM0901T71 | Passenger emergency handle | Replacement and subsequent repair of the complete passenger alarm handle assembly
COM0902 | COM0902T70 | Seta zona PMR | Reparación o sustitución de elementos pertenecientes a conjunto de Accionamiento de emergencia de zona PMR (personas con movilidad reducida) Se incluyen conectores y cableado internos, micros, pulsadores, mecanismos de accionamiento, manetas y sistemas de rearme | COM0902T70 | PMR emergency mushroom | Repair or replacement of elements belonging to the PRM (people with reduced mobility) area emergency operation assembly Includes connectors and internal wiring, limit switches, pushbuttons, operating mechanisms, levers and reset systems
COM0902 | COM0902T71 | Seta zona PMR | Sustitución y reparación posterior de conjunto completo de Accionamiento de emergencia de zona PMR (personas con movilidad reducida) | COM0902T71 | PMR emergency mushroom | Replacement and subsequent repair of the complete PRM (people with reduced mobility) area emergency operation assembly
COM0903 | COM0903T70 | Seta WC | Reparación o sustitución de elementos pertenecientes a conjunto de Accionamiento de emergencia de zona WC Se incluyen conectores y cableado internos, micros, pulsadores, mecanismos de accionamiento, manetas y Sistemas de rearme | COM0903T70 | WC emergency mushroom | Repair or replacement of elements belonging to the WC area emergency operation assembly Includes connectors and internal wiring, limit switches, pushbuttons, operating mechanisms, levers and reset systems
COM0903 | COM0903T71 | Seta WC | Sustitución y reparación posterior de conjunto completo de Accionamiento de emergencia de zona WC | COM0903T71 | WC emergency mushroom | Replacement and subsequent repair of the complete WC area emergency operation assembly
COM0702 | COM0702T70 | Antena | Reparacion o sustitución de partes de antena de Sistemas de radio digital o de equipos de comunicación de datos a tierra para explotación de linea, mantenimiento, descarga de imágenes de CCTV, etc… Reparación del conexionado interno de la antena. Reapriete de sujeciones o reparación de elementos de sujeción. | COM0702T70 | Antenna | Repair and replacement of parts of the digital radio system antenna or data to ground vía wifi communication equipment for route operation, maintenance, CCTV image downloading, etc... Repair of the internal connections of the antenna. Retightening of fixings or repair of fixing elements.
COM10 | COM10T41 | GPS (antena) | Actualizaciónes o recargas de software relativas a funcionalidades del Sistema GPS La tarjeta de control de la antena puede encontrarse en el equipo COM0101 | COM10T41 | GPS (antenna) | Software updates and reloads relating to the functionalities of the GPS system The antenna control card can be found in device COM0101
COM10 | COM10T70 | GPS (antena) | reparaciones y sustitución de partes de la antena GPS reparación del conexionado interno de la antena Reapriete de sujeciones o reparación de elementos de sujeción | COM10T70 | GPS (antenna) | Repairs and replacement of parts of the GPS antenna Repair of the internal connections of the antenna Retightening of fixings or repair of fixing elements
COM10 | COM10T71 | GPS (antena) | Sustitución y reparación posterior de la antena GPS | COM10T71 | GPS (antenna) | Replacement and subsequent repair of the GPS antenna
COM10 | COM10T79 | GPS (antena) Sistemas GPS | Inspección sin encontrar anomalía en el funcionamiento del sistema GPS | COM10T79 | GPS (antena) GPS systems | Inspection without finding anomaly in the functionality of GPS system | 2021-09-29
COM1001 | COM1001T41 | Modulo control electrónico | Actualización o recarga de software de Modulo de control electronico de Sistemas GPS. | COM1001T41 | Electronic control module | Update or reloading software of GPS systems electronic control module. | 2021-09-29
COM1001 | COM1001T42 | Modulo control electrónico | Reset Módulos de control electrónico de Sistema TCMS | COM1001T42 | Electronic control module | Reset of GPS system electronic control module. | 2021-09-29
COM1001 | COM1001T70 | Modulo control electrónico | Sustitución de tarjetas GPS, comunicaciones, fuentes de alimentacion, etc… Se incluyen reparaciones mecánicas tipo tornillería, sujeciones, etc… de Modulo de control electronico de Sistemas GPS. | COM1001T70 | Electronic control module | Replacement of GPS cards, module communication cards, power sources inside rack, etc... of GPS system electronic control module. Includes fastener type mechanical repairs, fixings etc... of TCMS system modules (COSMOS, SICAS) | 2021-09-29
COM1001 | COM1001T71 | Modulo control electrónico | Sustitución y reparación posterior de Modulo de control electronico de Sistemas GPS. | COM1001T71 | Electronic control module | Replacement and subsequent repair of the complete GPS system electronic control module. | 2021-09-29
COM100101 | COM100101 | Tarjeta GPS |  | COM100101 |  |  | 2021-09-29
COM100102 | COM100102 | Fuente de alimentacion |  | COM100102 |  |  | 2021-09-29
COM100103 | COM100103 | Tarjeta comunicaciones |  | COM100103 |  |  | 2021-09-29
COM1002 | COM1002T62 | Antena | Sustitución y desecho de la Antena de Sistemas GPS por no ser reparable | COM1002T62 | Antenna | Replacement and disposal of the GPS system antenna Normally these elements are not repairable due to the type of construction | 2021-09-29
COM1002 | COM1002T70 | Antena | Reparación o sustitución de elementos pertenecientes a la Antena como conectores, tornillería de sujeción, soportería, etc… Se incluyen ajustes de todo tipo. | COM1002T70 | Antenna | Repair or replacement of elements belonging to the GPS system antenna, such as connectors, fasteners, brackets, etc… Adjustment or settings are included. | 2021-09-29
COM1002 | COM1002T71 | Antena | Sustitución y reparación posterior de Antena de Sistemas GPS | COM1002T71 | Antenna | Replacement and subsequent repair of the GPS systema antenna. | 2021-09-29
COM1003 | COM1003T70 | Aparellaje eléctrico | Reparación de cableado, conectores, regletas, conexionado, etc… de la antena del sistema GPS | COM1003T70 | Electrical gear | Repair of wiring, connectors, terminal blocks, connections, etc... of GPS system antenna | 2021-09-29
COM11 | COM11T79 | Internet a pasajeros | Inspección sin encontrar anomalía en el funcionamiento del Sistema de internet para pasajeros o sus elementos como routers y puntos de acceso y su aparellaje eléctrico y mecánico internos. | COM11T79 | Internet for passengers | Inspection without finding anomaly in the functionality of Internet for passengers system or its parts such as Routers and Access points and their internal internal electrical and mechanical gears.
COM1101 | COM1101T41 | Router | Reprogramacion de Router para internet de pasajeros | COM1101T41 | Router | Reprogramming of the router for passenger Internet
COM1101 | COM1101T71 | Router | Sustitución y reparación posterior de Router para internet de pasajeros | COM1101T71 | Router | Replacement and subsequent repair of the router for passenger Internet
COM1102 | COM1102T70 | Puntos de acceso | Reparación o sustitución de elementos pertenecientes a Puntos de acceso a internet fisicos Se incluyen conexionados y sujeciones | COM1102T70 | Access points | Repair or replacement of elements belonging to the physical access points to the Internet Includes connections and fixings
CON | CON | Sistemas de conducción y protección automáticas |  | CONno | Automatic driving and protection systems
CON01 | CON01T79 | Equipo ATP/ATO | Inspección sin encontrar anomalía en el funcionamiento del Sistemas de conducción y protección automáticas o elementos pertenecientes a este como Control electrónico, Antena baliza, Amplificador de señal, Sensores de velocidad, Radar doppler, GPS, Acelerómetro, Consola maquinista (DMI), Equipo de comunicaciones, Unidad de registro y Aparellaje eléctrico interno. | CON01T79 | ATP/ATO device | Inspection without finding anomaly in the functionality of Automatic driving and protection systems or parts belonging to it such as Electronic control, Beacon antenna, Signal amplifier, Speed sensors, Doppler radar, GPS, Acelerometer, Driver console (DMI), Communications system, Event recorder and internal Electrical gear.
CON0101 | CON0101T42 | Central de control (rack) | Reset de electrónica de control del Sistema de conducción asignado a esta clave (ASFA, RTMS, EUROLOOP, LZB…) | CON0101T42 | Control unit | Reset of control electronics of the driving system assigned to this code (ASFA, RTMS, EUROLOOP, LZB, etc...)
CON0101 | CON0101T70 | Central de control (rack) | Sustitución de tarjetas o reparaciones mecánicas tipo tornillería de electrónica de control del Sistema de conducción asignado a esta clave (ASFA, RTMS, EUROLOOP, LZB…) Actualización o recarga de software del equipo de conducción Modificación de parámetros y descarga de datos | CON0101T70 | Control unit | Replacement of electronic cards (I/O, CPU, FAs, etc...) or mechanical repairs of control electronics of the driving system assigned to this code (ASFA, RTMS, EUROLOOP, LZB, etc...) Update or reload of driving equipment software Modification of parameters and data download | 2021-11-29
CON0101 | CON0101T71 | Central de control (rack) | Sustitución y reparación posterior de racks completos de electrónica de control del Sistema de conducción asignado a esta clave (ASFA, RTMS, EUROLOOP, LZB…) | CON0101T71 | Control unit | Replacement and subsequent repair of the complete racks of the control electronics of the driving system assigned to this code (ASFA, RTMS, EUROLOOP, LZB, etc...)
CON010201 | CON010201T01 | Antena baliza | Limpieza de Antena baliza Equipo 1 de ATP/ATO | CON010201T01 | Beacon antenna | Cleaning of the ATP/ATO Equipment 1 beacon antenna
CON010201 | CON010201T16 | Antena baliza | Regulación de altura de Antena balizaEquipo 1 de ATP/ATO | CON010201T16 | Beacon antenna | Adjustment of the height of the ATP/ATO Equipment 1 beacon antenna
CON010201 | CON010201T70 | Antena baliza | Reparación o sustitución de elementos pertenecientes a la Antena baliza Equipo 1 de ATP/ATO como conectores, tornillería de sujeción, soportería, etc… | CON010201T70 | Beacon antenna | Repair or replacement of elements belonging to the ATP/ATO Equipment 1 beacon antenna, such as connectors, fasteners, brackets, etc...
CON010201 | CON010201T71 | Antena baliza | Sustitución y reparación posterior de Antena baliza Equipo 1 de ATP/ATO | CON010201T71 | Beacon antenna | Replacement and subsequent repair of the ATP/ATO Equipment 1 beacon antenna
CON010202 | CON010202T41 | Amplificador de señal | Actualización o recarga de software de equipo Amplificador de señal Equipo 1 de ATP/ATO | CON010202T41 | Signal amplifier | Update or reload of software of the ATP/ATO Equipment 1 signal amplifier Equipment
CON010202 | CON010202T42 | Amplificador de señal | Reset de equipo Amplificador de señal Equipo 1 de ATP/ATO | CON010202T42 | Signal amplifier | Reset of the ATP/ATO Equipment 1 signal amplifier Equipment
CON010202 | CON010202T62 | Amplificador de señal | Sustitución y desecho de Amplificador de señal de Equipo 1 de ATP/ATO por no ser reparable | CON010202T62 | Signal amplifier | Replacement and disposal of the ATP/ATO Equipment 1 signal amplifier that is beyond repair
CON010202 | CON010202T70 | Amplificador de señal | Reparación o sustitución de elementos pertenecientes al equipo Amplificador de señal Equipo 1 de ATP/ATO como tapas, juntas, tornillería de sujeción, etc… Reparación de conexionado eléctrico, conectores, terminales o pines, etc… | CON010202T70 | Signal amplifier | Repair or replacement of elements belonging to the ATP/ATO Equipment 1 signal amplifier Equipment such as covers, seals, fasteners, etc... Repair of electrical connections, connectors, terminals or pins, etc...
CON010202 | CON010202T71 | Amplificador de señal | Sustitución y reparación posterior de Amplificador de señal de Equipo 1 de ATP/ATO por no ser reparable. | CON010202T71 | Signal amplifier | Replacement and subsequent repair of the ATP/ATO Equipment 1 signal amplifier that is beyond repair. | 2021-09-01
CON010301 | CON010301T01 | Sensores de velocidad | Limpieza de cabeza sensora de Sensor de velocidad Equipo 1 de ATP/ATO | CON010301T01 | Speed sensors | Replacement and subsequent repair of the ATP/ATO Equipment 1 speed sensor head
CON010301 | CON010301T16 | Sensores de velocidad | Regulación de distancia a rueda fónica de Sensor de velocidad Equipo 1 de ATP/ATO | CON010301T16 | Speed sensors | Adjustment of distance to the phonic wheel of the ATP/ATO Equipment 1 speed sensor
CON010301 | CON010301T62 | Sensores de velocidad | Sustitución y desecho de Sensor de velocidad de Equipo 1 de ATP/ATO por no ser reparable | CON010301T62 | Speed sensors | Replacement and disposal of the ATP/ATO Equipment 1 speed sensor that is beyond repair
CON010301 | CON010301T70 | Sensores de velocidad | Reparación o sustitución de elementos pertenecientes al Sensor de velocidad Equipo 1 de ATP/ATO como tornillería y bridas de sujeción, junstas de estanqueidad, cableado, conectores, etc… Reapriete de tornillería de sujeción | CON010301T70 | Speed sensors | Repair or replacement of elements belonging to the ATP/ATO Equipment 1 speed sensor such as fasteners and clamps, seals, wiring, connectors, etc... Retightening of fasteners
CON010301 | CON010301T71 | Sensores de velocidad | Sustitución y reparación posterior de Sensor de velocidad Equipo 1 de ATP/ATO | CON010301T71 | Speed sensors | Replacement and subsequent repair of the ATP/ATO Equipment 1 speed sensor
CON010302 | CON010302T01 | Radar doppler | Limpieza de Radar doppler Equipo 1 de ATP/ATO | CON010302T01 | Doppler radar | Cleaning of the ATP/ATO Equipment 1 Doppler Radar
CON010302 | CON010302T16 | Radar doppler | Regulación de altura de Radar doppler Equipo 1 de ATP/ATO | CON010302T16 | Doppler radar | Adjustment of the height of the ATP/ATO Equipment 1 Doppler Radar
CON010302 | CON010302T71 | Radar doppler | Sustitución y reparación posterior de Radar doppler Equipo 1 de ATP/ATO | CON010302T71 | Doppler radar | Replacement and subsequent repair of the ATP/ATO Equipment 1 Doppler Radar
CON010303 | CON010303T71 | GPS | Sustitución y reparación posterior de Antena GPS Equipo 1 de ATP/ATO | CON010303T71 | GPS | Replacement and subsequent repair of the ATP/ATO Equipment 1 GPS antenna
CON010304 | CON010304T70 | Acelerómetro | Sustitución de Acelerometro Equipo 1 de ATP/ATO reparación o sustitución de partes pertenecientes al conjunto Acelerometro como tornillería de sujeción y conexionado eléctrico Se incluye el ajuste de posición | CON010304T70 | Acelerometer | Replacement of the ATP/ATO Equipment 1 accelerometer Repair or replacement of parts belonging to the accelerometer assembly such as fasteners and electrical connections Includes position adjustment
CON0104 | CON0104T42 | Consola maquinista (DMI) | Reset de Consola de comunicación Equipo 1 de ATP/ATO | CON0104T42 | Driver console (DMI) | Reset of the ATP/ATO Equipment 1 communication console
CON0104 | CON0104T70 | Consola maquinista (DMI) | Reparación o sustitución de elementos pertenecientes a la Consola de comunicación Equipo 1 de ATP/ATO como conexionado eléctrico, conectores y tornillería y soportería de sujeción | CON0104T70 | Driver console (DMI) | Repair or replacement of elements belonging to the ATP/ATO Equipment 1 communication console such as electrical connections, connectors and fasteners and fixing brackets
CON0104 | CON0104T71 | Consola maquinista (DMI) | Sustitución y reparación posterior de la Consola de comunicación Equipo 1 de ATP/ATO | CON0104T71 | Driver console (DMI) | Replacement and subsequent repair of the ATP/ATO Equipment 1 communication console
CON010501 | CON010501T42 | Equipo de comunicaciones | Reset de Equipo de comunicaciones exclusivo de Equipo 1 de ATP/ATO Solo en Sistemas tipo ERTMS y CBTC | CON010501T42 | Communications system | Reset of the communications Equipment solely for the ATP/ATO Equipment 1 Only in ERTMS and CBTC type systems
CON010501 | CON010501T70 | Equipo de comunicaciones | Reparación o sustitución de elementos pertenecientes a Equipo de comunicaciones tren-tierra de Equipo 1 de ATP/ATO como tajetas Se incluyen reparaciones mecánicas de racks de control de comunicaciones Solo en Sistemas tipo ERTMS y CBTC | CON010501T70 | Communications system | Repair or replacement of elements belonging to the train-ground communications Equipment of the ATP/ATO Equipment 1 such as cards Includes mechanical repairs of communications control racks Only in ERTMS and CBTC type systems
CON010501 | CON010501T71 | Equipo de comunicaciones | Sustitución y reparación posterior de Central completa de Equipo de comunicaciones tren-tierra Equipo 1 de ATP/ATO Solo en Sistemas tipo ERTMS y CBTC | CON010501T71 | Communications system | Replacement and repair subsequent repair of the complete ATP/ATO Equipment 1 train-ground communications Equipment unit Only in ERTMS and CBTC type systems
CON010502 | CON010502T62 | Antenas de comunicaciones | Sustitución y desecho de la Antena del Equipo de comunicaciones tren-tierra de Equipo 1 de ATP/ATO por no ser reparable Solo en Sistemas tipo ERTMS y CBTC | CON010502T62 | Communications antennaes | Replacement and disposal of the ATP/ATO Equipment 1 train-ground communications Equipment antenna that is beyond repair Only in ERTMS and CBTC systems
CON0106 | CON0106T41 | Unidad de registro (JRU) | Actualización y recarga de software de Unidad de Regsitro Juridico de Equipo 1 de ATP/ATO Modificación de parámetros como hora, fecha, diametro de rueda, etc… Descarga de datos | CON0106T41 | Event recorder (JRU) | Update and reload of software of the ATP/ATO Equipment 1 juridic recording unit Modification of parameters such as time, date, wheel diameter, etc... Data download
CON0106 | CON0106T42 | Unidad de registro (JRU) | Reset de Unidad de Regsitro Juridico incluida en rack Equipo 1 de ATP/ATO | CON0106T42 | Event recorder (JRU) | Reset of the juridic recording unit included on the ATP/ATO Equipment 1 rack
CON0106 | CON0106T70 | Unidad de registro (JRU) | Sustitución de tarjetas de Unidad de Regsitro Juridico de Equipo 1 de ATP/ATO como Entradas/Salidas, CPM, Memoria ID externa, etc... Reparación de sujeciones, conexionados internos, tornillería o reparaciones mecánicas del rack | CON0106T70 | Event recorder (JRU) | Replacement of cards of the juridic recording unit of the ATP/ATO Equipment 1 such as inputs/outputs, CPM, external ID memory, etc... Repair of fixings, internal connections, fasteners or mechanical repairs of the rack
CON0106 | CON0106T71 | Unidad de registro (JRU) | Sustitución y reparación posterior de Unidad de Regsitro Juridico completa de Equipo 1 de ATP/ATO | CON0106T71 | Event recorder (JRU) | Replacement and subsequent repair of the ATP/ATO Equipment 1 complete juridic recording unit
CON0110 | CON0110T70 | Aparellaje eléctrico | Reparación o sustitución de elementos pertenecientes al Aparellaje eléctrico del equipo de conducción como cableado, regletas, conectores, contactores, relés, etc… internos en el rack del equipo | CON0110T70 | Electrical gear | Repair or replacement of elements belonging to the electrical switchgear of the driving equipment such as wiring, terminal blocks, connectors, contactors, relays, etc... inside the equipment rack.
CON02 | CON02T79 | Segundo Equipo ATP/ATO | Inspección sin encontrar anomalía en el funcionamiento del Sistemas de conducción y protección automáticas o elementos pertenecientes a este como Control electrónico, Antena baliza, Amplificador de señal, Sensores de velocidad, Radar doppler, GPS, Acelerómetro, Consola maquinista (DMI), Equipo de comunicaciones, Unidad de registro y Aparellaje eléctrico interno. | CON02T79 | Second ATP/ATO device | Inspection without finding anomaly in the functionality of Automatic driving and protection systems or parts belonging to it such as Electronic control, Beacon antenna, Signal amplifier, Speed sensors, Doppler radar, GPS, Acelerometer, Driver console (DMI), Communications system, Event recorder and internal Electrical gear.
CON0201 | CON0201T42 | Central de control (rack) | Reset de electrónica de control del Sistema de conducción asignado a esta clave (ASFA, RTMS, EUROLOOP, LZB…) | CON0201T42 | Control unit | Reset of control electronics of the driving system assigned to this code (ASFA, RTMS, EUROLOOP, LZB, etc...)
CON0201 | CON0201T70 | Central de control (rack) | Sustitución de tarjetas o reparaciones mecánicas tipo tornillería de electrónica de control del Sistema de conducción asignado a esta clave (ASFA, RTMS, EUROLOOP, LZB…) Actualización o recarga de software del equipo de conducción Modificación de parámetros y descarga de datos | CON0201T70 | Control unit | Replacement of cards (I/O, CPU, FAs, etc...) Mechanical repairs of control electronics of the driving system assigned to this code (ASFA, RTMS, EUROLOOP, LZB, etc...) Update or reload of driving equipment software Modification of parameters and data download
CON0201 | CON0201T71 | Central de control (rack) | Sustitución y reparación posterior de racks completos de electrónica de control del Sistema de conducción asignado a esta clave (ASFA, RTMS, EUROLOOP, LZB…) | CON0201T71 | Control unit | Replacement and subsequent repair of the complete racks of the control electronics of the driving system assigned to this code (ASFA, RTMS, EUROLOOP, LZB, etc...)
CON020201 | CON020201T01 | Antena baliza | Limpieza de Antena baliza Equipo 2 de ATP/ATO | CON020201T01 | Beacon antenna | Cleaning of the ATP/ATO Equipment 2 beacon antenna
CON020201 | CON020201T16 | Antena baliza | Regulación de altura de Antena balizaEquipo 2 de ATP/ATO | CON020201T16 | Beacon antenna | Adjustment of the height of the ATP/ATO Equipment 2 beacon antenna
CON020201 | CON020201T70 | Antena baliza | Reparación o sustitución de elementos pertenecientes a la Antena baliza Equipo 2 de ATP/ATO como conectores, tornillería de sujeción, soportería, etc… | CON020201T70 | Beacon antenna | Repair or replacement of elements belonging to the ATP/ATO Equipment 2 beacon antenna, such as connectors, fasteners, brackets, etc...
CON020201 | CON020201T71 | Antena baliza | Sustitución y reparación posterior de Antena baliza Equipo 2 de ATP/ATO | CON020201T71 | Beacon antenna | Replacement and subsequent repair of the ATP/ATO Equipment 2 beacon antenna
CON020202 | CON020202T41 | Amplificador de señal | Actualización o recarga de software de equipo Amplificador de señal Equipo 2 de ATP/ATO | CON020202T41 | Signal amplifier | Update or reload of software of the ATP/ATO Equipment 2 signal amplifier Equipment
CON020202 | CON020202T42 | Amplificador de señal | Reset de equipo Amplificador de señal Equipo 2 de ATP/ATO | CON020202T42 | Signal amplifier | Reset of the ATP/ATO Equipment 2 signal amplifier Equipment
CON020202 | CON020202T62 | Amplificador de señal | Sustitución y desecho de Amplificador de señal de Equipo 2 de ATP/ATO por no ser reparable | CON020202T62 | Signal amplifier | Replacement and disposal of the ATP/ATO Equipment 2 signal amplifier that is beyond repair
CON020202 | CON020202T70 | Amplificador de señal | Reparación o sustitución de elementos pertenecientes al equipo Amplificador de señal Equipo 2 de ATP/ATO como tapas, juntas, tornillería de sujeción, etc… Reparación de conexionado eléctrico, conectores, terminales o pines, etc… | CON020202T70 | Signal amplifier | Repair or replacement of elements belonging to the ATP/ATO Equipment 2 signal amplifier Equipment such as covers, seals, fasteners, etc... Repair of electrical connections, connectors, terminals or pins, etc...
CON020202 | CON020202T71 | Amplificador de señal | Sustitución y reparación posterior de Amplificador de señal de Equipo 2 de ATP/ATO por no ser reparable. | CON020202T71 | Signal amplifier | Replacement and subsequent repair of the ATP/ATO Equipment 2 signal amplifier that is beyond repair. | 2021-09-01
CON020301 | CON020301T01 | Sensores de velocidad | Limpieza de cabeza sensora de Sensor de velocidad Equipo 2 de ATP/ATO | CON020301T01 | Speed sensors | Replacement and subsequent repair of the ATP/ATO Equipment 2 speed sensor head
CON020301 | CON020301T16 | Sensores de velocidad | Regulación de distancia a rueda fónica de Sensor de velocidad Equipo 2 de ATP/ATO | CON020301T16 | Speed sensors | Adjustment of distance to the phonic wheel of the ATP/ATO Equipment 2 speed sensor
CON020301 | CON020301T62 | Sensores de velocidad | Sustitución y desecho de Sensor de velocidad de Equipo 2 de ATP/ATO por no ser reparable | CON020301T62 | Speed sensors | Replacement and disposal of the ATP/ATO Equipment 2 speed sensor that is beyond repair
CON020301 | CON020301T70 | Sensores de velocidad | Reparación o sustitución de elementos pertenecientes al Sensor de velocidad Equipo 2 de ATP/ATO como tornillería y bridas de sujeción, junstas de estanqueidad, cableado, conectores, etc… Reapriete de tornillería de sujeción | CON020301T70 | Speed sensors | Repair or replacement of elements belonging to the ATP/ATO Equipment 2 speed sensor such as fasteners and clamps, seals, wiring, connectors, etc... Retightening of fasteners
CON020301 | CON020301T71 | Sensores de velocidad | Sustitución y reparación posterior de Sensor de velocidad Equipo 2 de ATP/ATO | CON020301T71 | Speed sensors | Replacement and subsequent repair of the ATP/ATO Equipment 2 speed sensor
CON020302 | CON020302T01 | Radar doppler | Limpieza de Radar doppler Equipo 2 de ATP/ATO | CON020302T01 | Doppler radar | Cleaning of the ATP/ATO Equipment 2 Doppler Radar
CON020302 | CON020302T16 | Radar doppler | Regulación de altura de Radar doppler Equipo 2 de ATP/ATO | CON020302T16 | Doppler radar | Adjustment of the height of the ATP/ATO Equipment 2 Doppler Radar
CON020302 | CON020302T71 | Radar doppler | Sustitución y reparación posterior de Radar doppler Equipo 2 de ATP/ATO | CON020302T71 | Doppler radar | Replacement and subsequent repair of the ATP/ATO Equipment 2 Doppler Radar
CON020303 | CON020303T71 | GPS | Sustitución y reparación posterior de Antena GPS Equipo 2 de ATP/ATO | CON020303T71 | GPS | Replacement and subsequent repair of the ATP/ATO Device 2 GPS antenna
CON020304 | CON020304T70 | Acelerómetro | Sustitución de Acelerometro Equipo 2 de ATP/ATO reparación o sustitución de partes pertenecientes al conjunto Acelerometro como tornillería de sujeción y conexionado eléctrico Se incluye el ajuste de posición | CON020304T70 | Acelerometer | Replacement of the ATP/ATO Equipment 2 accelerometer Repair or replacement of parts belonging to the accelerometer assembly such as fasteners and electrical connections Includes position adjustment
CON0204 | CON0204T42 | Consola maquinista (DMI) | Reset de Consola de comunicación Equipo 2 de ATP/ATO | CON0204T42 | Driver console (DMI) | Reset of the ATP/ATO Equipment 2 communication console
CON0204 | CON0204T70 | Consola maquinista (DMI) | Reparación o sustitución de elementos pertenecientes a la Consola de comunicación Equipo 2 de ATP/ATO como conexionado eléctrico, conectores y tornillería y soportería de sujeción | CON0204T70 | Driver console (DMI) | Repair or replacement of elements belonging to the ATP/ATO Equipment 2 communication console such as electrical connections, connectors and fasteners and fixing brackets
CON0204 | CON0204T71 | Consola maquinista (DMI) | Sustitución y reparación posterior de la Consola de comunicación Equipo 2 de ATP/ATO | CON0204T71 | Driver console (DMI) | Replacement and subsequent repair of the ATP/ATO Equipment 2 communication console
CON020501 | CON020501T42 | Equipo de comunicaciones | Reset de Equipo de comunicaciones exclusivo de Equipo 2 de ATP/ATO Solo en Sistemas tipo ERTMS y CBTC | CON020501T42 | Communications system | Reset of the communications Equipment solely for the ATP/ATO Equipment 2 Only in ERTMS and CBTC type systems
CON020501 | CON020501T70 | Equipo de comunicaciones | Reparación o sustitución de elementos pertenecientes a Equipo de comunicaciones tren-tierra de Equipo 2 de ATP/ATO como tajetas Se incluyen reparaciones mecánicas de racks de control de comunicaciones Solo en Sistemas tipo ERTMS y CBTC | CON020501T70 | Communications system | Repair or replacement of elements belonging to the train-ground communications Equipment of the ATP/ATO Equipment 2 such as cards Includes mechanical repairs of communications control racks Only in ERTMS and CBTC type systems
CON020501 | CON020501T71 | Equipo de comunicaciones | Sustitución y reparación posterior de Central completa de Equipo de comunicaciones tren-tierra Equipo 2 de ATP/ATO Solo en Sistemas tipo ERTMS y CBTC | CON020501T71 | Communications system | Replacement and repair subsequent repair of the complete ATP/ATO Equipment 2 train-ground communications Equipment unit Only in ERTMS and CBTC type systems
CON020502 | CON020502T62 | Antenas de comunicaciones | Sustitución y desecho de la Antena del Equipo de comunicaciones tren-tierra de Equipo 2 de ATP/ATO por no ser reparable Solo en Sistemas tipo ERTMS y CBTC | CON020502T62 | Communications antennaes | Replacement and disposal of the ATP/ATO Equipment 2 train-ground communications Equipment antenna that is beyond repair Only in ERTMS and CBTC systems
CON0206 | CON0206T41 | Unidad de registro (JRU) | Actualización y recarga de software de Unidad de Regsitro Juridico de Equipo 2 de ATP/ATO Modificación de parámetros como hora, fecha, diametro de rueda, etc… Descarga de datos | CON0206T41 | Event recorder (JRU) | Update and reload of software of the ATP/ATO Equipment 2 juridic recording unit Modification of parameters such as time, date, wheel diameter, etc... Data download
CON0206 | CON0206T42 | Unidad de registro (JRU) | Reset de Unidad de Regsitro Juridico incluida en rack Equipo 2 de ATP/ATO | CON0206T42 | Event recorder (JRU) | Reset of the juridic recording unit included on the ATP/ATO Equipment 2 rack
CON0206 | CON0206T70 | Unidad de registro (JRU) | Sustitución de tarjetas de Unidad de Regsitro Juridico de Equipo 2 de ATP/ATO como Entradas/Salidas, CPM, Memoria ID externa, etc... Reparación de sujeciones, conexionados internos, tornillería o reparaciones mecánicas del rack | CON0206T70 | Event recorder (JRU) | Replacement of cards of the juridic recording unit of the ATP/ATO Equipment 2 such as inputs/outputs, CPM, external ID memory, etc... Repair of fixings, internal connections, fasteners or mechanical repairs of the rack
CON0206 | CON0206T71 | Unidad de registro (JRU) | Sustitución y reparación posterior de Unidad de Regsitro Juridico completa de Equipo 2 de ATP/ATO | CON0206T71 | Event recorder (JRU) | Replacement and subsequent repair of the ATP/ATO Equipment 2 complete juridic recording unit
CON0210 | CON0210T70 | Aparellaje eléctrico | Reparación o sustitución de elementos pertenecientes al Aparellaje eléctrico del equipo de conducción como cableado, regletas, conectores, contactores, relés, etc… internos en el rack del equipo | CON0210T70 | Electrical gear | Repair or replacement of elements belonging to the electrical switchgear of the driving equipment such as wiring, terminal blocks, connectors, contactors, relays, etc... inside the equipment rack.
CON03 | CON03T79 | Tercer Equipo ATP/ATO | Inspección sin encontrar anomalía en el funcionamiento del Sistemas de conducción y protección automáticas o elementos pertenecientes a este como Control electrónico, Antena baliza, Amplificador de señal, Sensores de velocidad, Radar doppler, GPS, Acelerómetro, Consola maquinista (DMI), Equipo de comunicaciones, Unidad de registro y Aparellaje eléctrico interno. | CON03T79 | Third ATP/ATO device | Inspection without finding anomaly in the functionality of Automatic driving and protection systems or parts belonging to it such as Electronic control, Beacon antenna, Signal amplifier, Speed sensors, Doppler radar, GPS, Acelerometer, Driver console (DMI), Communications system, Event recorder and internal Electrical gear.
CON0301 | CON0301T42 | Central de control (rack) | Reset de electrónica de control del Sistema de conducción asignado a esta clave (ASFA, RTMS, EUROLOOP, LZB…) | CON0301T42 | Control unit | Reset of control electronics of the driving system assigned to this code (ASFA, RTMS, EUROLOOP, LZB, etc...)
CON0301 | CON0301T70 | Central de control (rack) | Sustitución de tarjetas o reparaciones mecánicas tipo tornillería de electrónica de control del Sistema de conducción asignado a esta clave (ASFA, RTMS, EUROLOOP, LZB…) Actualización o recarga de software del equipo de conducción Modificación de parámetros y descarga de datos | CON0301T70 | Control unit | Replacement of cards (I/O, CPU, FAs, etc...) Mechanical repairs of control electronics of the driving system assigned to this code (ASFA, RTMS, EUROLOOP, LZB, etc...) Update or reload of driving equipment software Modification of parameters and data download
CON0301 | CON0301T71 | Central de control (rack) | Sustitución y reparación posterior de racks completos de electrónica de control del Sistema de conducción asignado a esta clave (ASFA, RTMS, EUROLOOP, LZB…) | CON0301T71 | Control unit | Replacement and subsequent repair of the complete racks of the control electronics of the driving system assigned to this code (ASFA, RTMS, EUROLOOP, LZB, etc...)
CON030201 | CON030201T01 | Antena baliza | Limpieza de Antena baliza Equipo 3 de ATP/ATO | CON030201T01 | Beacon antenna | Cleaning of the ATP/ATO Equipment 3 beacon antenna
CON030201 | CON030201T16 | Antena baliza | Regulación de altura de Antena balizaEquipo 3 de ATP/ATO | CON030201T16 | Beacon antenna | Adjustment of the height of the ATP/ATO Equipment 3 beacon antenna
CON030201 | CON030201T70 | Antena baliza | Reparación o sustitución de elementos pertenecientes a la Antena baliza Equipo 3 de ATP/ATO como conectores, tornillería de sujeción, soportería, etc… | CON030201T70 | Beacon antenna | Repair or replacement of elements belonging to the ATP/ATO Equipment 3 beacon antenna, such as connectors, fasteners, brackets, etc...
CON030201 | CON030201T71 | Antena baliza | Sustitución y reparación posterior de Antena baliza Equipo 3 de ATP/ATO | CON030201T71 | Beacon antenna | Replacement and subsequent repair of the ATP/ATO Equipment 3 beacon antenna
CON030202 | CON030202T41 | Amplificador de señal | Actualización o recarga de software de equipo Amplificador de señal Equipo 3 de ATP/ATO | CON030202T41 | Signal amplifier | Update or reload of software of the ATP/ATO Equipment 3 signal amplifier Equipment
CON030202 | CON030202T42 | Amplificador de señal | Reset de equipo Amplificador de señal Equipo 3 de ATP/ATO | CON030202T42 | Signal amplifier | Reset of the ATP/ATO Equipment 3 signal amplifier Equipment
CON030202 | CON030202T62 | Amplificador de señal | Sustitución y desecho de Amplificador de señal de Equipo 3 de ATP/ATO por no ser reparable | CON030202T62 | Signal amplifier | Replacement and disposal of the ATP/ATO Equipment 3 signal amplifier that is beyond repair
CON030202 | CON030202T70 | Amplificador de señal | Reparación o sustitución de elementos pertenecientes al equipo Amplificador de señal Equipo 3 de ATP/ATO como tapas, juntas, tornillería de sujeción, etc… Reparación de conexionado eléctrico, conectores, terminales o pines, etc… | CON030202T70 | Signal amplifier | Repair or replacement of elements belonging to the ATP/ATO Equipment 3 signal amplifier Equipment such as covers, seals, fasteners, etc... Repair of electrical connections, connectors, terminals or pins, etc...
CON030202 | CON030202T71 | Amplificador de señal | Sustitución y reparación posterior de Amplificador de señal de Equipo 3 de ATP/ATO por no ser reparable. | CON030202T71 | Signal amplifier | Replacement and subsequent repair of the ATP/ATO Equipment 3 signal amplifier that is beyond repair. | 2021-09-01
CON030301 | CON030301T01 | Sensores de velocidad | Limpieza de cabeza sensora de Sensor de velocidad Equipo 3 de ATP/ATO | CON030301T01 | Speed sensors | Replacement and subsequent repair of the ATP/ATO Equipment 3 speed sensor head
CON030301 | CON030301T16 | Sensores de velocidad | Regulación de distancia a rueda fónica de Sensor de velocidad Equipo 3 de ATP/ATO | CON030301T16 | Speed sensors | Adjustment of distance to the phonic wheel of the ATP/ATO Equipment 3 speed sensor
CON030301 | CON030301T62 | Sensores de velocidad | Sustitución y desecho de Sensor de velocidad de Equipo 3 de ATP/ATO por no ser reparable | CON030301T62 | Speed sensors | Replacement and disposal of the ATP/ATO Equipment 3 speed sensor that is beyond repair
CON030301 | CON030301T70 | Sensores de velocidad | Reparación o sustitución de elementos pertenecientes al Sensor de velocidad Equipo 3 de ATP/ATO como tornillería y bridas de sujeción, junstas de estanqueidad, cableado, conectores, etc… Reapriete de tornillería de sujeción | CON030301T70 | Speed sensors | Repair or replacement of elements belonging to the ATP/ATO Equipment 3 speed sensor such as fasteners and clamps, seals, wiring, connectors, etc... Retightening of fasteners
CON030301 | CON030301T71 | Sensores de velocidad | Sustitución y reparación posterior de Sensor de velocidad Equipo 3 de ATP/ATO | CON030301T71 | Speed sensors | Replacement and subsequent repair of the ATP/ATO Equipment 3 speed sensor
CON030302 | CON030302T01 | Radar doppler | Limpieza de Radar doppler Equipo 3 de ATP/ATO | CON030302T01 | Doppler radar | Cleaning of the ATP/ATO Equipment 3 Doppler Radar
CON030302 | CON030302T16 | Radar doppler | Regulación de altura de Radar doppler Equipo 3 de ATP/ATO | CON030302T16 | Doppler radar | Adjustment of the height of the ATP/ATO Equipment 3 Doppler Radar
CON030302 | CON030302T71 | Radar doppler | Sustitución y reparación posterior de Radar doppler Equipo 3 de ATP/ATO | CON030302T71 | Doppler radar | Replacement and subsequent repair of the ATP/ATO Equipment 3 Doppler Radar
CON030303 | CON030303T71 | GPS | Sustitución y reparación posterior de Antena GPS Equipo 3 de ATP/ATO | CON030303T71 | GPS | Replacement and subsequent repair of the ATP/ATO Device 3 GPS antenna
CON030304 | CON030304T70 | Acelerómetro | Sustitución de Acelerometro Equipo 3 de ATP/ATO reparación o sustitución de partes pertenecientes al conjunto Acelerometro como tornillería de sujeción y conexionado eléctrico Se incluye el ajuste de posición | CON030304T70 | Acelerometer | Replacement of the ATP/ATO Equipment 3 accelerometer Repair or replacement of parts belonging to the accelerometer assembly such as fasteners and electrical connections Includes position adjustment
CON0304 | CON0304T42 | Consola maquinista (DMI) | Reset de Consola de comunicación Equipo 3 de ATP/ATO | CON0304T42 | Driver console (DMI) | Reset of the ATP/ATO Equipment 3 communication console
CON0304 | CON0304T70 | Consola maquinista (DMI) | Reparación o sustitución de elementos pertenecientes a la Consola de comunicación Equipo 3 de ATP/ATO como conexionado eléctrico, conectores y tornillería y soportería de sujeción | CON0304T70 | Driver console (DMI) | Repair or replacement of elements belonging to the ATP/ATO Equipment 3 communication console such as electrical connections, connectors and fasteners and fixing brackets
CON0304 | CON0304T71 | Consola maquinista (DMI) | Sustitución y reparación posterior de la Consola de comunicación Equipo 3 de ATP/ATO | CON0304T71 | Driver console (DMI) | Replacement and subsequent repair of the ATP/ATO Equipment 3 communication console
CON030501 | CON030501T42 | Equipo de comunicaciones | Reset de Equipo de comunicaciones exclusivo de Equipo 3 de ATP/ATO Solo en Sistemas tipo ERTMS y CBTC | CON030501T42 | Communications antennaes | Reset of the communications Equipment solely for the ATP/ATO Equipment 3 Only in ERTMS and CBTC type systems
CON030501 | CON030501T70 | Equipo de comunicaciones | Reparación o sustitución de elementos pertenecientes a Equipo de comunicaciones tren-tierra de Equipo 3 de ATP/ATO como tajetas Se incluyen reparaciones mecánicas de racks de control de comunicaciones Solo en Sistemas tipo ERTMS y CBTC | CON030501T70 | Communications antennaes | Repair or replacement of elements belonging to the train-ground communications Equipment of the ATP/ATO Equipment 3 such as cards Includes mechanical repairs of communications control racks Only in ERTMS and CBTC type systems
CON030501 | CON030501T71 | Equipo de comunicaciones | Sustitución y reparación posterior de Central completa de Equipo de comunicaciones tren-tierra Equipo 3 de ATP/ATO Solo en Sistemas tipo ERTMS y CBTC | CON030501T71 | Communications antennaes | Replacement and repair subsequent repair of the complete ATP/ATO Equipment 3 train-ground communications Equipment unit Only in ERTMS and CBTC type systems
CON030502 | CON030502T62 | Antenas de comunicaciones | Sustitución y desecho de la Antena del Equipo de comunicaciones tren-tierra de Equipo 3 de ATP/ATO por no ser reparable Solo en Sistemas tipo ERTMS y CBTC | CON030502T62 | Communications antennaes | Replacement and disposal of the ATP/ATO Equipment 3 train-ground communications Equipment antenna that is beyond repair Only in ERTMS and CBTC systems
CON0306 | CON0306T41 | Unidad de registro (JRU) | Actualización y recarga de software de Unidad de Regsitro Juridico de Equipo 3 de ATP/ATO Modificación de parámetros como hora, fecha, diametro de rueda, etc… Descarga de datos | CON0306T41 | Event recorder (JRU) | Update and reload of software of the ATP/ATO Equipment 3 juridic recording unit Modification of parameters such as time, date, wheel diameter, etc... Data download
CON0306 | CON0306T42 | Unidad de registro (JRU) | Reset de Unidad de Regsitro Juridico incluida en rack Equipo 3 de ATP/ATO | CON0306T42 | Event recorder (JRU) | Reset of the juridic recording unit included on the ATP/ATO Equipment 3 rack
CON0306 | CON0306T70 | Unidad de registro (JRU) | Sustitución de tarjetas de Unidad de Regsitro Juridico de Equipo 3 de ATP/ATO como Entradas/Salidas, CPM, Memoria ID externa, etc... Reparación de sujeciones, conexionados internos, tornillería o reparaciones mecánicas del rack | CON0306T70 | Event recorder (JRU) | Replacement of cards of the juridic recording unit of the ATP/ATO Equipment 3 such as inputs/outputs, CPM, external ID memory, etc... Repair of fixings, internal connections, fasteners or mechanical repairs of the rack
CON0306 | CON0306T71 | Unidad de registro (JRU) | Sustitución y reparación posterior de Unidad de Regsitro Juridico completa de Equipo 3 de ATP/ATO | CON0306T71 | Event recorder (JRU) | Replacement and subsequent repair of the ATP/ATO Equipment 3 complete juridic recording unit
CON0310 | CON0310T70 | Aparellaje eléctrico | Reparación o sustitución de elementos pertenecientes al Aparellaje eléctrico del equipo de conducción como cableado, regletas, conectores, contactores, relés, etc… internos en el rack del equipo | CON0310T70 | Electrical gear | Repair or replacement of elements belonging to the electrical switchgear of the driving equipment such as wiring, terminal blocks, connectors, contactors, relays, etc... inside the equipment rack.
CON04 | CON04T79 | Sistema de Hombre Muerto | Inspección sin encontrar anomalía en el funcionamiento del Sistema de Hombre Muerto o elementos pertenecientes a este como electrónica de control aunque esté integrada en otro equipo, Accionamientos de todo tipo, Avisos luminosos y acústicos y Aparellaje eléctrico interno. | CON04T79 | Dead Man System | Inspection without finding anomaly in the functionality of Dead Man System or parts belonging to it such as Electronic control even mounted in a different equipment, all type of actuators, Sound and light warnings and internal Electical gear.
CON0401 | CON0401T42 | Equipo de control y mando | Reset del equipo de control de la función de Hombre Muerto Este equipo puede ser el Registrador, COSMOS o electrónica particular para tal efecto | CON0401T42 | Control unit | Reset of the control equipment of the dead man function This equipment may be the event recorder, COSMOS or a specific electronics for that purpose
CON0401 | CON0401T70 | Equipo de control y mando | reparaciones mecánicas de electrónica particular de Sistema de Hombre Muerto como reapriete de tornillería | CON0401T70 | Control unit | Mechanical repairs of the electronics specific to the dead man system, such as retightening of fasteners
CON0401 | CON0401T71 | Equipo de control y mando | Sustitución y reparación posterior de elemento de control de la función de Hombre Muerto como tarjetas en Registrador, tarjetas de entradas y salidas de COSMOS o electrónica particular de control de este equipo | CON0401T71 | Control unit | Replacement and subsequent repair of the control element of the dead man function such as cards in the event recorder, COSMOS input and output cards or specific control electronics of that equipment
CON0402 | CON0402T16 | Accionamientos (manuales, pedales, etc) | Regulación de Finales de carrera accionados por pedal Regulación de accionamientos manuales del Sistema de Hombre Muerto como pulsadores independientemente de su localización (pupitre, Manipulador tracción-freno, reposapies) | CON0402T16 | Operations (manual, pedals, etc.) | Adjustment of pedal operated limit switches Adjustment of manual actuators of the dead man system such as pushbuttons regardless of their location (desk, traction-brake controller, footrest)
CON0402 | CON0402T62 | Accionamientos (manuales, pedales, etc) | Sustitución y desecho de pulsadores, pedales o accionamientos de cualquier tipo del Sistema de Hombre Muerto independientemente de su localización (pupitre, Manipulador tracción-freno, reposapies) sustitución de final de carrera de pedal de Hombre Muerto por no ser reparable | CON0402T62 | Operations (manual, pedals, etc.) | Replacement and disposal of pushbuttons, pedals or actuators of any type of the dead man system regardless of their location (desk, traction-brake controller, footrest) Replacement of dead man pedal limit switches that are beyond repair
CON0402 | CON0402T70 | Accionamientos (manuales, pedales, etc) | Reparación o sustitución de elementos relativos a accionamientos de cualquier tipo como tornillería de sujeción, bulones, muelles, etc… Se incluye reapriete de tornillería y sustitución de camaras de contactos en pulsadores y finales de carrera | CON0402T70 | Operations (manual, pedals, etc.) | Repair or replacement of elements relating to actuators of any type such as fasteners, bolts, springs, etc... Includes retightening of fasteners and replacement of contact chambers in pushbuttons and limit switches
CON0403 | CON0403T62 | Avisos acústicos/luminosos | Sustitución de bombillas y leds de dispositivos de aviso luminoso y sustitución de dispositivos de aviso acustico del Sistema de Hombre Muerto | CON0403T62 | Sound/light warnings | Replacement of bulbs and LEDs in light warning devices and replacement of sound warning devices of the dead man system
CON0403 | CON0403T70 | Avisos acústicos/luminosos | Reaprietes de tornillería de sujeción sustitución de embellecedores, tornillería, sujeciones, etc… | CON0403T70 | Sound/light warnings | Retightening of fasteners, Replacement of trim, fasteners, fixings, etc...
CON0410 | CON0410T70 | Aparellaje eléctrico | Reparación de cableado interno de los equipos pertenecientes al Sistema de Hombre Muerto como conectores lado dispositivos de avisos luminosos y acústicos Reapriete de conexionado eléctrico lado dispositivo de avisos luminosos o acústicos El cableado externo a estos dispositivos se considera instalación eléctrica de cabina, CAB0111 | CON0410T70 | Electrical gear | Repair of internal wiring of equipment belonging to the dead man system such as connectors on the sound and light warning device side Retightening of electrical connections on the sound and light warning device side The external wiring to these devices is considered as a cab electrical installation, CAB0111
CON05 | CON05T79 | Sistema detección descarrilamiento | Inspección sin encontrar anomalía en el funcionamiento del Sistema detección descarrilamiento con acelerómetros o sensores inductivos o elementos perteneciente a estos como Aparellaje eléctrico y mecánico interno. | CON05T79 | Derailment detection system | Inspection without finding anomaly in the functionality of Derailment detection system with acelerometers or inductive sensors or their parts such as internal Electrical and Mechanical gear.
CON0501 | CON0501T70 | Sistema detección descarrilamiento con acelerómetros | Reparación o sustitución de elementos pertenecientes al Sistema de descarrilamiento por acelerometros como válvula neumática, sensor de inercia, microinterruptor, conexionado neumático, señalizador de activacion, conexionado eléctrico, etc… Reapriete de tornillería de sujeción y conexionado neumático | CON0501T70 | DDS with acelerometers | Repair or replacement of elements belonging to the accelerometer derailment system such as the pneumatic valve, inertia sensor, limit switch, pneumatic connections, activation indicator, electrical connections, etc... Retightening of the fasteners and pneumatic connections
CON0501 | CON0501T71 | Sistema detección descarrilamiento con acelerómetros | Sustitución y reparación posterior de Conjunto Detector de descarrilamiento-válvula neumática completo | CON0501T71 | DDS with acelerometers | Replacement and subsequent repair of the complete derailment sensor-pneumatic valve assembly
CON0502 | CON0502T70 | Sistema detección descarrilamiento con sensor inductivo | Reparación o sustitución de elementos como tornillería y bridas de sujeción y juntas de estanqueidad reparación de cableado y conexionado en regleta perteneciente al sensor de descarrilamiento | CON0502T70 | DDS with inductive sensor | Repair and replacement of elements such as fasteners, clamps and seals Repair of wiring and connections on the terminal block belonging to the derailment sensor
CON0502 | CON0502T71 | Sistema detección descarrilamiento con sensor inductivo | Sustitución y reparación posterior de Sensor de descarrilamiento | CON0502T71 | DDS with inductive sensor | Replacement and subsequent repair of the derailment sensor
EDI | EDI | Equipo de detección y/o extinción de incendios |  | EDIno | Fire detection and/or extinguisher unit
EDI01 | EDI01T79 | Sistema de detección | Inspección sin encontrar anomalía en el funcionamiento de los Detectores del Sistema de detección de incendios. | EDI01T79 | Detection system | Inspection without finding anomaly in the functionality of Fire detection system Detectors
EDI0101 | EDI0101T01 | Detectores | Limpieza del Detector | EDI0101T01 | Detectors | Cleaning of the sensor
EDI0101 | EDI0101T62 | Detectores | Sustitución y desecho de Detectores de todo tipo del Sistema de detección y/o extinción de incendios independientemente de localización por no ser reparable | EDI0101T62 | Detectors | Replacement and disposal of sensors of all types of the fire detection and/or extinguishing system regardless of their location that are beyond repair
EDI0101 | EDI0101T70 | Detectores | Reparación o sustitución de elementos perteneceientes al Detector independientemente de su localización como Filtro, conexionado eléctrico interno, sujeciones, etc… | EDI0101T70 | Detectors | Repair or replacement of elements belonging to the sensor regardless of their location such as the filter, internal electrical connections, fixings, etc...
EDI0101 | EDI0101T71 | Detectores | Sustitución y reparación posterior de Detector | EDI0101T71 | Detectors | Replacement and subsequent repair of the sensor
EDI02 | EDI02T70 | Sistema de extinción | Reparación o sustitución de elementos pertenecientes a Sistema de extinción como Depósitos, valvuleria, manómetros, boquillas de extinción y tubería rígida y flexible | EDI02T70 | Extinguishing system | Repair or replacement of elements belonging to the extinguishing system such as tanks, valves, pressure gauges,extinguishing nozzles and rigid and flexible pipes
EDI02 | EDI02T79 | Sistema de extinción | Inspección sin encontrar anomalía en el funcionamiento de los Depósitos, valvuleria, boquillas de extinción, tubería rígida y flexible y Aparellaje mecánico interno del Sistema de extinción. | EDI02T79 | Extinguishing system | Inspection without finding anomaly in the functionality of Fire extinguishing system tanks, valves, extinguishing nozzles, rigid and flexible pipes and internal mechanica gear.
EDI0201 | EDI0201no | Depósitos del elemento extintor |  | EDI0201no | Extinguisher element tanks
EDI0202 | EDI0202no | Electroválvulas de salida |  | EDI0202no | Output electrovalves
EDI0203 | EDI0203no | Boquilla de extinción |  | EDI0203no | Extinguisher nozzle
EDI0204 | EDI0204no | Red de tuberías |  | EDI0204no | Piping network
EDI0205 | EDI0205no | Elementos flexibles de conexión |  | EDI0205no | Flexible connection items
EDI03 | EDI03T41 | Central de control | Actualización o recarga de software en Central de control Sistema de detección y/o extinción de incendios Modificación de parámetros en Central de control | EDI03T41 | Control unit | Update or reload of software in the control unit for the fire detection and/or extinguishing system Modification of parameters in the control unit
EDI03 | EDI03T42 | Central de control | Reset de Central de control Sistema de detección y/o extinción de incendios | EDI03T42 | Control unit | Reset of the control unit for the fire detection and/or extinguishing system
EDI03 | EDI03T71 | Central de control | Sustitución y reparación posterior de Central de control Sistema de detección y/o extinción de incendios | EDI03T71 | Control unit | Replacement and subsequent repair of the control unit for the fire detection and/or extinguishing system
EDI03 | EDI03T79 | Central de control | Inspección sin encontrar anomalía en el funcionamiento de la electrónica de control del Equipo de detección y/o extinción de incendios | EDI03T79 | Control unit | Inspection without finding anomaly in the functionality of the Fire detection and/or extinguisher unit Electronic control.
EDI0301 | EDI0301no | Central de mando |  | EDI0301no | Central command unit
EDI0302 | EDI0302no | Pulsadores/Indicadores/Avisadores acústicos |  | EDI0302no | Press buttons/Indicators/sound alerts…
EDI04 | EDI04T62 | Sirgas de actuación manual | Sustitución y desecho de Sirgas en mecanismos de activacion manual en Sistema de detección y/o extinción de incendios | EDI04T62 | Manually activated pull down cable | Replacement and disposal of cables in manual activation systems in the fire detection and/or extinguishing system
EDI04 | EDI04T70 | Sirgas de actuación manual | Sustitución o reparación de elementos pertenecientes a los mecanismos de activacion manual en Sistema de detección y/o extinción de incendios como manetas, sujeciones, llaves, etc… Se incluye ajuste de mecanismos de accionamiento manual | EDI04T70 | Manually activated pull down cable | Replacement or repair of elements belonging to the manual activation mechanisms in the fire detection and/or extinguishing system such as levers, fixings, valves, etc... Includes adjustment of manual actuating mechanisms
EDI04 | EDI04T79 | Sirgas de actuación manual |  | EDI04T79 | Manually activated pull down cable
EDI05 | EDI05T70 | Aparellaje eléctrico | Reparación de cableado, manguera eléctrica, sujeciones, finales de carrera, etc… internos del Sistema de detección y/o extinción de incendios | EDI05T70 | Electrical gear | Repair of wiring, electrical cabling, fixings, limit switches, etc... inside the fire detection and/or extinguishing system
EDI05 | EDI05T79 | Aparellaje eléctrico | Inspección sin encontrar anomalía en el funcionamiento del cableado interno del Equipo de detección y/o extinción de incendios | EDI05T79 | Electrical gear | Inspection without finding anomaly in the functionality of the Fire detection and/or extinguisher internal electric gear.
ENG | ENG | Enganches-Acoplamientos |  | ENGno | Couplers-Couplings
ENG01 | ENG01T71 | Enganches automáticos | Sustitución y reparación posterior de Enganche automático completo incluyendo el acoplamiento eléctrico | ENG01T71 | Automatic couplers | Replacement and subsequent repair of the complete automatic coupler including the electric coupling
ENG01 | ENG01T79 | Enganches automáticos | Inspección sin encontrar anomalía en el funcionamiento del Enganche automático o de alguno de sus componentes como Mecanismos de accionamiento, Mecanismo de centrado, Dispositivo de choque y tracción, Desacoplamiento y circuito neumático y Acoplamiento eléctrico y elementos eléctricos | ENG01T79 | Automatic couplers | Inspection without finding anomaly in the functionality of the Automatic coupler or some of its parts such as Drive mechanisms, Centring mechanism, Buffing and traction device, Uncoupling and pneumatic circuit and Electrical coupling and electrical items.
ENG0101 | ENG0101T70 | Mecanismos de accionamiento | Sustitución o reparación de mecanismos de accionamiento de acople y desacople como trinquete, eje, rotula, resorte y ojete de Enganche, etc… Se incluye reparación o sustitución de engrasador y engrase del eje de mecanismo reparaciones de elementos relativos al desacople manual como sirga, manilla, palanca, polea, etc... Reapriete de tornillería y soportería de sujeción Limpieza y engrase de elementos del Mecanismo de accionamiento del Engache automático | ENG0101T70 | Drive mechanisms | Replacement or repair of coupling and uncoupling actuating mechanisms such as the pawl, shaft, ball joint, spring and eyelet, etc... of the coupler Includes repair or replacement of the lubricator and lubrication of the mechanism shaft Repairs of the elements associated with the manual uncoupling such as the cable, handle, lever, pulley, etc... Retightening of the fasteners and fixing brackets Cleaning and lubrication of the automatic coupler actuating mechanisms
ENG010101 | ENG010101no | Cojinete |  | ENG010101no | Bearing
ENG0102 | ENG0102T16 | Cabeza del enganche | Regulación de horizontalidad y altura a carril de Cabeza de enganche | ENG0102T16 | Coupler head | Adjustment of the horizontality and height to rail of the coupler head
ENG0102 | ENG0102T70 | Cabeza del enganche | Reparacióne o sustitución de elementos pertenecientes a la Cabeza de enganche como Cuerno guía, semibrida de fijación, tornillería de sujeción, etc... Se incluye reapriete de tornillería | ENG0102T70 | Coupler head | Repair or replacement of elements belonging to the coupler ahead such as the guide horn, muff coupling, fasteners, etc... Includes retightening of fasteners
ENG0102 | ENG0102T87 | Cabeza del enganche | Reparación de oxidacion o corrosión en Cabeza de enganche | ENG0102T87 | Coupler head | Repair of rust or corrosion on the coupler head
ENG010201 | ENG010201no | Semibridas con fijaciones |  | ENG010201no | Half flanges with fixings
ENG0103 | ENG0103T16 | Mecanismo de centrado | Regulación de Dispositivo centrador de Enganche | ENG0103T16 | Centring mechanism | Adjustment of the coupler centring device
ENG0103 | ENG0103T70 | Mecanismo de centrado | Sustitución o reparación de elementos pertenecientes al Dispositivo centrador como casquillos, muelles, piston, silentblocks, tornillería de ajuste y fijación, etc… Se incluye reapriete de tornillería | ENG0103T70 | Centring mechanism | Replacement or repair of elements belonging to the centring device such as bushings, springs, piston, rubber bushings, adjustment and fixing fasteners, etc... Includes retightening of fasteners
ENG010301 | ENG010301no | Casquillos |  | ENG010301no | Bushes
ENG010302 | ENG010302no | Silentblocks |  | ENG010302no | Silentblocks
ENG010303 | ENG010303no | Articulación |  | ENG010303no | Articulation
ENG0104 | ENG0104T62 | Dispositivo de choque y tracción | Sustitución y desecho de Amortiguador absorvedor de impactos de Enganche automático por perdida de propiedades y no ser reparable | ENG0104T62 | Buffing and traction device | Replacement and disposal of the impact absorbing damper of the automatic coupler due to loss of properties and is beyond repair
ENG0104 | ENG0104T70 | Dispositivo de choque y tracción | Sustitución o reparación de elementos pertenecientes al Dispositivo de choque y traccón de Enganche automático como Brida elástica de suspensión, Anillo en V, Caballete soporte, Plato inferior e inferior, Semibridas de sujección, amortiguador, etc… Se incluye reapriete de tornillería | ENG0104T70 | Buffing and traction device | Replacement or repair of elements belonging to the draft and buffing gear of the automatic coupler such as the elastic suspension clamp, V ring, support bracket, upper and lower plate, muff couplings, damper, etc... Includes retightening of fasteners
ENG010401 | ENG010401no | Casquillos |  | ENG010401no | Bushes
ENG010402 | ENG010402no | Juntas |  | ENG010402no | Seals
ENG010403 | ENG010403no | Resortes elásticos |  | ENG010403no | Resilient springs
ENG010404 | ENG010404no | Cojinetes |  | ENG010404no | Bearings
ENG0105 | ENG0105no | Soporte en caja |  | ENG0105no | Support on carbody
ENG010501 | ENG010501no | Tornillos de fijación |  | ENG010501no | Fixing screws
ENG0106 | ENG0106no | Desacoplamiento y circuito neumático |  | ENG0106no | Uncoupling and pneumatic circuit
ENG0106 | ENG0106T70 | Desacoplamiento y circuito neumático | Sustitución o reparación de elementos pertenecientes al dispositivo de desacople como cilindro, tomas neumáticas, tubería rígida y flexible de desacople, empaquetadura completa o partes, etc… Sustitución o reparación de conexiónes neumáticas entre acoplamientos de tubería principal y de freno de auxilio en el caso que proceda Sustitución o reparación de tubería rígida o flexible neumática de tubería pricipal o de freno de auxilio en caso de disponer de este elemento Se incluye reapriete de tornillería y soportería de sujeción | ENG0106T70 | Uncoupling and pneumatic circuit | Replacement or repair of elements belonging to the uncoupling device such as the cylinder, pneumatic connectors, rigid and flexible coupling pipe, complete or part packing, etc... Replacement or repair of pneumatic connections between main pipe and auxiliary brake couplings, if applicable Replacement or repair of main pipe or auxiliary brake rigid or flexible pneumatic pipes if it has this element Includes retightening of fasteners and fixing brackets
ENG010601 | ENG010601no | Mangas neumáticas con fijaciones |  | ENG010601no | Pneumatic hoses with fixings
ENG010602 | ENG010602no | Acoplamiento TFA |  | ENG010602no | ABP coupling
ENG010603 | ENG010603no | Acoplamiento TDP |  | ENG010603no | MRP coupling
ENG010604 | ENG010604no | Acoplamiento desenganche |  | ENG010604no | Coupling uncoupling
ENG010605 | ENG010605no | Cilindro de desenganche |  | ENG010605no | Uncoupling cylinder
ENG0107 | ENG0107T70 | Acoplamiento eléctrico y elementos eléctricos | Sustitución o reparación de elementos pertenecientes al acoplamiento eléctrico como caja completa de conexionado eléctrico, contactos, juntas de caja de conexionado, bulones y pasadores de sujeción, etc… Sustitución de cableado, mangas, tubería eléctrica, racores, fijaciones, tierras, etc... Sustitución de final de carrera posición caja conexiónes (botonera) Se incluye reapriete de tornillería y soportería de sujeción | ENG0107T70 | Electrical coupling and electrical items | Replacement or repair of elements belonging to the electric coupling such as the complete electrical connection box, contacts, connection box seals, bolts and fixing pins, etc... Replacement of wiring, hoses, electrical pipe, fittings, fixings, groundings, etc... Replacement of connection box position (button panel) limit switches Includes retightening of fasteners and fixing brackets
ENG010701 | ENG010701no | Contactos eléctricos de las botoneras |  | ENG010701no | Pin box electric contacts
ENG010702 | ENG010702no | Mangueras eléctricas y sus fijaciones |  | ENG010702no | Electric cables and their fixings
ENG010703 | ENG010703no | Final de carrera |  | ENG010703no | Limit switch
ENG010704 | ENG010704no | Juntas de estanqueidad |  | ENG010704no | Gaskets
ENG02 | ENG02T71 | Enganche semipermanente | Sustitución y reparación posterior de Enganche semipermanente completo | ENG02T71 | Semipermanent coupler | Replacement and subsequent repair of the complete semipermanent coupler
ENG02 | ENG02T79 | Enganche semipermanente | Inspección sin encontrar anomalía en el funcionamiento del Enganche semipermanente o de alguno de sus componentes como Semibridas con fijación, Dispositivo de choque y tracción y Articulación. | ENG02T79 | Semipermanent coupler | Inspection without finding anomaly in the functionality of the Semipermanent coupler or some of its parts such as Half flanges with fixing, Pneumatic items and Articulation.
ENG02 | ENG02T87 | Enganche semipermanente | Reparación de oxidacion o corrosión en Enganche semipermanente | ENG02T87 | Semipermanent coupler | Repair of rust or corrosion on the semipermanent coupler
ENG0201 | ENG0201T70 | Semibridas con fijación | Sustitución de brida o tornillería de fijaccion Se incluye reapriete de tornillería | ENG0201T70 | Half flanges with fixing | Replacement of fasteners or clamp Includes retightening of fasteners
ENG0202 | ENG0202T70 | Elementos neumáticos | Sustitución o reparación de elementos neumáticos de Enganche semipermanente como mangas, racores, juntas, arandelas cónicass, sujeciones, etc… Se incluye reapriete de tornillería y soportería de sujeción | ENG0202T70 | Pneumatic items | Replacement or repair of pneumatic elements of the semipermanent coupler such as hoses, fittings, seals, cónicasl washers, fixings, etc... Includes retightening of fasteners and fixing brackets
ENG020201 | ENG020201no | Mangas con fijación |  | ENG020201no | Hoses with fixings
ENG020202 | ENG020202no | Juntas |  | ENG020202no | Seals
ENG0203 | ENG0203T62 | Dispositivo de choque y tracción | Sustitución de Amortiguador absorvedor de impactos de Engache semipermanente por perdida de propiedades y no ser reparable | ENG0203T62 | Buffing and traction device | Replacement of the impact absorbing damper of the semipermanent coupler due to loss of properties and that is beyond repair
ENG0203 | ENG0203T70 | Dispositivo de choque y tracción | Sustitución o reparación de elementos pertenecientes al Dispositivo de choque y traccón como semibridas de sujección y amortiguador Se incluye reapriete de tornillería | ENG0203T70 | Buffing and traction device | Replacement or repair of elements belonging to the draft and buffing gear such as muff couplings and damper Includes retightening of fasteners
ENG0204 | ENG0204T70 | Articulación | Sustitución o reparación de elementos pertenecientes a la Articulacion de Enganche semipermanente como Anillo en V, Caballete soporte, Plato inferior e inferior, etc… Se incluye reapriete de tornillería | ENG0204T70 | Articulation | Replacement or repair of elements belonging to the semipermanent coupler bearing bush such as the V ring, support bracket, lower and upper plate, etc... Includes retightening of fasteners
ENG03 | ENG03T70 | Acoplamientos eléctricos / ópticos entre coches | Sustitución o reparación de elementos pertenecientes al conjunto Acoplamientos eléctricos u opticos entre coches como mangas, conectores, racores, contactos, juntas de estanqueidad, silentblocks, etc… Sustitución o reparación de elementos pertenecientes a cableado de conexión entre acoplamientos mecánicos en tranvías | ENG03T70 | Electrical / optical coupling between cars | Replacement or repair of elements belonging to the electrical or optics couplings between cars such as hoses, connectors, fittings, contacts, seals, rubber bushings, etc... Replacement or repair of elements belonging to connection wiring hose between mechanical couplings in Trams
ENG03 | ENG03T71 | Acoplamientos eléctricos / ópticos entre coches | Sustitución y reparación posterior del conjunto Acoplamiento eléctrico u optico en Enganches intermedios Sustitución de manguera de conexión entre acoplamientos mecánicos en tranvías | ENG03T71 | Electrical / optical coupling between cars | Replacement and subsequent repair of the electrical or optic coupling assembly on intermediate couplers Repalcement of connection wiring hose between mechanical couplings in Trams
ENG03 | ENG03T79 | Acoplamientos eléctricos / ópticos entre coches | Inspección sin encontrar anomalía en el funcionamiento del Acoplamientos eléctricos entre coches o de alguno de sus elementos como mangas, conectores, racores, contactos, juntas de estanqueidad, silentblocks, etc | ENG03T79 | Electrical / optical coupling between cars | Inspection without finding anomaly in the functionality of the Electrical coupler between cars or some of its parts such as hoses, connectors, fittings, contacts, seals, rubber bushings, etc…
ENG0301 | ENG0301no | Mangas eléctricas |  | ENG0301no | Electric cables
ENG0302 | ENG0302no | Conectores |  | ENG0302no | Connectors
ENG030201 | ENG030201no | Juntas de estanqueidad |  | ENG030201no | Gaskets
ENG030202 | ENG030202no | Contactos |  | ENG030202no | Contacts
ENG04 | ENG04T70 | Enganches de transición | Sustitución o reparación de elementos pertenecientes al Enganche de transicion con locomotoras o entre unidades como bulones, pasadores, racores, cadenas, mangas, conexiónes neumáticas, etc… | ENG04T70 | Transition couplers/Emergency couplers | Replacement or repair of elements belonging to the locomotive transition coupler or between unit coupler such as bolts, pins, fittings, chains, hoses, pneumatic connections, etc...
ENG04 | ENG04T79 | Enganches de transición |  | ENG04T79 | Transition couplers/Emergency couplers
ENG0401 | ENG0401no | Enganches transición con locomotoras |  | ENG0401no | Transition couplers with locomotives
ENG040101 | ENG040101no | Estructura mecánica |  | ENG040101no | Mechanical structure
ENG040102 | ENG040102no | Elementos neumáticos |  | ENG040102no | Pneumatic items
ENG0402 | ENG0402no | Enganches de transición con otras unidades |  | ENG0402no | Transition couplers with other units
ENG040201 | ENG040201no | Estructura mecánica |  | ENG040201no | Mechanical structure
ENG040202 | ENG040202no | Elementos neumáticos |  | ENG040202no | Pneumatic items
ENG05 | ENG05T79 | Articulación entre coches | Inspección sin encontrar anomalía en el funcionamiento de Articulaciónes inferior/superior y Amortiguadores entre coches. Ej, ruidos | ENG05T79 | Articulation between cars | Inspection without finding anomaly in the functionality of Lower/Top articulation and Dampers between cars. Eg. Noise
ENG0501 | ENG0501T70 | Articulación inferior/superior | Sustitución o reparación de elementos pertenecientes a los Sistemas de articulado superior e inferior como rotulas, juntas, topes, sujeciones, tornillería, articulacion, etc… Se incluye reapriete de tornillería y soportería de sujeción | ENG0501T70 | Lower/Top articulation | Replacement or repair of elements belonging to the upper or lower linkage systems such as ball joints, seals, stops, fixings, fasteners, bearing bush, etc... Includes retightening of fasteners and fixing brackets
ENG050101 | ENG050101no | Rótula esférica |  | ENG050101no | Spherical articulation
ENG050102 | ENG050102no | Metaelástico |  | ENG050102no | Rubber-metal
ENG050103 | ENG050103no | Funda protectora |  | ENG050103no | Protective cover
ENG050104 | ENG050104no | Tope de goma |  | ENG050104no | Rubber stop
ENG0502 | ENG0502T70 | Amortiguador (entre coches) | Sustitución o reparación de elementos pertenecientes al amortiguador entre coches como soportería y tornillería de sujeción Se incluye reapriete de tornillería y soportería de sujeción | ENG0502T70 | Damper (between cars) | Replacement or repair of elements belonging to the damper between cars such as brackets and fasteners Includes retightening of fasteners and fixing brackets
ENG0502 | ENG0502T62 | Amortiguador (entre coches) | Sustitución y desecho de Amortiguadores entre coches por no ser reparables | ENG0502T62 | Damper (between cars) | Replacement and disposal of between cars dampers that are beyond repair | 2021-08-03
ENG0502 | ENG0502T71 | Amortiguador (entre coches) | Sustitución y reparación posterior para reutilización de Amortiguadores entre coches | ENG0502T71 | Damper (between cars) | Replacement and subsequent repair for reuse of between cars dampers | 2021-08-03
ENG06 | ENG06T70 | Enganche Manual | Sustitución o reparación de elementos pertenecientes al Enganche manual como cabeza de Enganche, tubo intermedio, caballete soporte, mangueras y cajas de conexión eléctrica, dispositivo de desenganche manual, bridas, sujeciones, etc… Se incluye reapriete de tornillería y soportería de sujeción | ENG06T70 | Manual coupling | Replacement or repair of elements belonging to the manual coupler such as the coupler head, intermediate pipe, support bracket, hoses and electrical connection boxes, manual decoupling device, clamps, fixings, etc... Includes retightening of fasteners and fixing brackets
ENG06 | ENG06T71 | Enganche Manual | Sustitución y reparación posterior de Enganche manual | ENG06T71 | Manual coupling | Replacement and subsequent repair of the manual coupler
ENG06 | ENG06T79 | Enganche Manual |  | ENG06T79 | Manual coupling
ENG0601 | ENG0601no | Cabeza enganche |  | ENG0601no | Coupling head
ENG0602 | ENG0602no | Tubo intermedio |  | ENG0602no | Intermediate tube
ENG0603 | ENG0603no | Conjunto caballete soporte |  | ENG0603no | Braket
ENG0604 | ENG0604no | Dispositivo retención |  | ENG0604no | retention device
ENG0605 | ENG0605no | Mangueras interconexión eléctrica |  | ENG0605no | Electrical hoses
ENG0606 | ENG0606no | Palanca desenganche |  | ENG0606no | manual handle
FRE | FRE | Equipo de freno |  | FREno | Brake equipment
FRE0101 | FRE0101T70 | Panel de control de freno directo | Reparación o sustitución de elementos pertenecientes al Panel de freno directo y que no estén definidos en las claves subsiguientes reparaciones mecánicas de elementos como tapas, juntas, cierres, sujeciones, etc… Se incluyen reparaciones mecánicas de elementos como tapas, juntas, cierres, sujeciones, etc… en paneles de tipo "compacto" o por bloques que controlan todas o algunas de las funcionalidades del Sistema de freno como servicio, estacionamiento, auxilio, suministro, filtrado, etc... Ej Paneles tipo EP COMPACT, EP2002, etc | FRE0101T70 | Direct brake control panel | Repair or replacement of elements belonging to the direct Brake panel that are not defined in the subsequent codes Mechanical repairs of elements such as covers, joints, seals, fixings, etc... Includes mechanical repairs of elements such as covers, joints, seals, fixings, etc... on "compact" type panels or for blocks that control all or some of the functionalities of the braking system, such as service, parking, auxiliary, supplier, filtering, etc... E.g. EP COMPACT type panels, EP2002, etc...
FRE0101 | FRE0101T71 | Panel de control de freno directo | Uso exclusivo paraSustitución y reparación posterior de paneles de freno "compactos" que controlan todas o algunas de las funcionalidades de freno como servicio, estacionamiento, auxilio, suministro, filtrado, suspensión, etc... Ej Paneles tipo EP COMPACT, EP2002, etc | FRE0101T71 | Direct brake control panel | Exclusive use for replacement and subsequent repair of "compact" brake panels that control all or some of the brake functionalities such as service, parking, auxiliary, supply, filtering, suspension, etc... E.g EP COMPACT type panels, EP2002, etc...
FRE0101 | FRE0101T79 | Panel de control de freno directo | Denuncias de fallos en el sistema de freno del tren como frenadas de urgencia sin causa justificada, fallos en autotest de freno, etc... sin encontrar anomalía despues de la revision y comprobacion pertinente | FRE0101T79 | Direct brake control panel | Reports of failures in the train's braking system such as emergency braking without a justified cause, failures in the braking self-test, etc... without finding an anomaly after the relevant inspection and check
FRE010101 | FRE010101T62 | Toma manométrica | Sustitución y desecho de Toma manometrica en Panel de freno por no ser reparable | FRE010101T62 | Pressure test point | Replacement and disposal of the Pressure test point on the Brake panel that is beyond repair
FRE010101 | FRE010101T70 | Toma manométrica | Reparación o sustitución de elementos de la Toma manometrica como juntas, muelles, racor enchufable y sujeción, etc… Se incluye limpieza o engrase de toma manometrica | FRE010101T70 | Pressure test point | Repair or replacement of elements of the Pressure test point such as joints, springs, plug-in fitting and fixing, etc... Includes cleaning and lubrication of the Pressure test point
FRE010102 | FRE010102T71 | Llave de aislamiento | Sustitución y reparación posterior de Llave de aislamiento en Panel de freno directo | FRE010102T71 | Insulation switch | Replacement and subsequent repair of the isolation valve on the direct Brake panel
FRE010103 | FRE010103T16 | Valvula limitadora en función de la carga | Regulación de válvula limitadora de presión o de carga variable en función del peso del vehículo en Panel de freno | FRE010103T16 | Variable load valve | Adjustment of the pressure limiter or variable load valve depending on the weight of the vehicle on the Brake panel
FRE010103 | FRE010103T71 | Valvula limitadora en función de la carga | Sustitución y reparación posterior de válvula limitadora de presión o de carga variable en Panel de freno | FRE010103T71 | Variable load valve | Replacement and subsequent repair of the pressure limiter or variable load valve on the Brake panel
FRE010104 | FRE010104T70 | Electroválvula | Reparación o sustitución de elementos pertenecientes a Electroválvulas en Panel de freno como finales de carrera, juntas, muelles, sujeciones, cableado interno, bobina, carcasas, etc… Se incluyen limpieza o engrase de elementos de Electroválvula | FRE010104T70 | Electrovalve | Repair or replacement of elements belonging to the solenoid valves on the Brake panel, such as limit switches, joints, springs, fixings, internal wiring, oil, housings, etc... Includes cleaning or lubrication of solenoid valve elements
FRE010104 | FRE010104T71 | Electroválvula | Sustitución y reparación posterior de Electroválvulas en el Panel de freno directo | FRE010104T71 | Electrovalve | Replacement and subsequent repair of the solenoid valves on the direct Brake panel
FRE010105 | FRE010105T16 | Presostato | Regulación de tarado de Presostatos en Panel de freno | FRE010105T16 | Pressure switch | Adjustment of the setting of the pressure switches on the Brake panel
FRE010105 | FRE010105T62 | Presostato | Sustitución y desecho de Presostatos en Panel de freno por no ser reparable | FRE010105T62 | Pressure switch | Replacement and disposal of pressure switches on the Brake panel that is beyond repair
FRE010105 | FRE010105T71 | Presostato | Sustitución y reparación posterior de Presostatos en Panel de freno | FRE010105T71 | Pressure switch | Replacement and subsequent repair of pressure switches on the Brake panel
FRE010106 | FRE010106T70 | Filtro de partículas | Reparación o sustitución de elementos pertenecientes a Filtros de particulas en Panel de freno como juntas, resortes, elemento filtrante, etc… Se incluyen limpieza o engrase de elementos en Filtros | FRE010106T70 | Particles filter | Repair or replacement of elements belonging to the particulate filter on the Brake panel such as joints, springs, filter element, etc... Includes cleaning or lubrication filter elements
FRE010106 | FRE010106T71 | Filtro de partículas | Sustitución y reparación posterior de Filtros de particulas en Panel de freno | FRE010106T71 | Particles filter | Replacement and subsequent repair of the particulate filter on the direct Brake panel
FRE010107 | FRE010107T70 | Depósito Auxiliar | Sustitución y reparación de elementos pertenecientes a Depósitos auxiliares de freno internos o externos al Panel de freno como juntas, bridas de sujeción y tornillería Se incluyen Depósitos de control o referencia | FRE010107T70 | Auxiliary tank | Replacement and repair of elements belonging to the auxiliary brake reservoirs, internal or external to the Brake panel, such as joints, clamps and fasteners Includes control or reference reservoirs
FRE010107 | FRE010107T71 | Depósito Auxiliar | Sustitución y reparación posterior de Depósitos auxiliares de freno internos o externos al Panel | FRE010107T71 | Auxiliary tank | Replacement and subsequent repair of auxiliary brake reservoirs, internal or external to the panel
FRE010108 | FRE010108T71 | Válvula Relé | Sustitución y reparación posterior de válvula rele en Panel de freno | FRE010108T71 | Realy valve | Replacement and subsequent repair of the relay valve on the Brake panel
FRE010109 | FRE010109T62 | Transductor | Sustitución y desecho de Transductores de presión en Panel de freno por no ser reparable | FRE010109T62 | Transducer | Replacement and disposal of the pressure transducers on the Brake panel that are beyond repair
FRE010110 | FRE010110T16 | Convertidor electroneumático | Regulación de presión de utilidad del Convertidor electroneumático | FRE010110T16 | EP converter | Adjustment of useful pressure of the electropneumatic converter
FRE010110 | FRE010110T71 | Convertidor electroneumático | Sustitución y reparación posterior de Convertidor electroneumático en Panel de freno | FRE010110T71 | EP converter | Replacement and subsequent repair of the electro-pneumatic converter on the Brake panel
FRE010111 | FRE010111T70 | Aparellaje eléctrico | Reparación o sustitución de cableado, conectores, regletas, sujeciones, pines, etc... internos en Panel de freno Se incluye reparación o sustitución de cableado, conectores, regletas, sujeciones, pines, etc... en paneles de tipo "compacto" o por bloques que controlan todas o algunas de las funcionalidades del Sistema de freno como servicio, estacionamiento, auxilio, suministro, filtrado, etc... Ej Paneles tipo EP COMPACT, EP2002, etc | FRE010111T70 | Electrical gear | Repair or replacement of internal wiring, connectors, terminal blocks fixings, pins, etc... on the Brake panel Includes repair or replacement of wiring, connectors, terminal blocks, fixings, pins, etc... on "compact" type panels or for blocks that control all or some of the functionalities of the braking system such as service, parking, auxiliary, supply, filtering, etc... Eg EP COMPACT type panels, EP2002, etc...
FRE010112 | FRE010112T16 | Distensor / Regulador de presión | Regulación de tarado de Distensores o Reguladores de presión en Panel de freno | FRE010112T16 | Pressure regulator | Adjustment of setting of pressure reducing valves or pressure regulators on the Brake panel
FRE010112 | FRE010112T71 | Distensor / Regulador de presión | Sustitución y reparación posterior de Distensores o Reguladores de presión en Panel de freno | FRE010112T71 | Pressure regulator | Replacement and subsequent repair of pressure reducing valves or pressure regulators on the Brake panel
FRE010113 | FRE010113T71 | Válvula antiretorno | Sustitución y reparación posterior de Válvula antiretorno en Panel de freno | FRE010113T71 | Checkvalve | Replacement and subsequent repair of the non-return valve on the Brake panel
FRE0102 | FRE0102T70 | Panel de filtros | Reparación o sustitución de elementos pertenecientes al Panel de filtros y que no estén definidos en las claves subsiguientes reparaciones mecánicas de elementos como tapas, juntas, cierres, sujeciones, etc… Se incluyen limpieza o engrase de elementos en Filtros | FRE0102T70 | Filters panel | Repair or replacement of elements belonging to the filter panel and that are not defined in the subsequent codes Mechanical repairs of elements such as covers, joints, seals, fixings, etc... Includes cleaning and lubrication of elements on filters
FRE0102 | FRE0102T79 | Panel de filtros |  | FRE0102T79 | Filters panel
FRE010200 | FRE010200no | Estructura |  | FRE010200no | Structure
FRE010201 | FRE010201no | Toma manométrica |  | FRE010201no | Pressure test point
FRE010201 | FRE010201T62 | Toma manométrica | Sustitución y desecho de Toma manometrica en Panel de filtros por no ser reparable Incluye la sustitución del elemento en paneles tipo "compacto" que controlan todas o algunas de las funcionalidades del sistema de freno como servicio, estacionamiento, auxilio, suministro, filtrado, etc...siempre que la Toma manometrica pertenezca a la parte de filtrado | FRE010201T62 | Pressure test point | Replacement and disposal of the pressure test point on the filter panel that is beyond repair Includes the replacement of the "compact" type panel element the controls all or some of the functionalities of the braking system such as service, parking, auxiliary, supply, filtering, etc... provided that the pressure test point belongs to the filter part
FRE010201 | FRE010201T70 | Toma manométrica | Reparación o sustitución de elementos de la Toma manometrica en Panel de filtrado como juntas, muelles, racor enchufable y sujeción, etc… Se incluye limpieza o engrase de toma manometrica Incluye la sustitución del elemento en paneles tipo "compacto" que controlan todas o algunas de las funcionalidades del Sistema de freno como servicio, estacionamiento, auxilio, suministro, filtrado, etc...siempre que la Toma manometrica pertenezca a la parte de filtrado | FRE010201T70 | Pressure test point | Repair or replacement of elements of the pressure test point on the filter panel such as joints, springs, plug-in fitting and fixing, etc... Includes the replacement of the "compact" type panel element that controls all or some of the functionalities of the braking system such as service, parking, auxiliary, supply, filtering, etc... provided that the pressure test point belongs to the filter part
FRE010202 | FRE010202T71 | Llave de aislamiento | Sustitución y reparación posterior de llave de aislamiento en Panel de filtrado Incluye la sustitución del elemento en paneles tipo "compacto" que controlan todas o algunas de las funcionalidades del sistema de freno como servicio, estacionamiento, auxilio, suministro, filtrado, etc...siempre que la Llave de aislamiento pertenezca a la parte de filtrado | FRE010202T71 | Insulation switch | Replacement and subsequent repair of the isolation valve on the filter panel Includes the replacement of the "compact" type panel element that controls all or some of the functionalities of the braking system such as service, parking, auxiliary, supply, filtering, etc... provided that the isolation valve belongs to the filter part
FRE010203 | FRE010203T71 | Válvula antirretorno | Sustitución y reparación posterior de Válvula antiretorno en Panel de filtros Incluye la sustitución del elemento en paneles tipo "compacto" que controlan todas o algunas de las funcionalidades del sistema de freno como servicio, estacionamiento, auxilio, suministro, filtrado, etc...siempre que la válvula antirretorno pertenezca a la parte de filtrado | FRE010203T71 | Checkvalve | Replacement and subsequent repair of the non-return valve on the filter panel Includes the replacement of the "compact" type panel element that controls all or some of the functionalities of the braking system such as service, parking, auxiliary, supply, filtering, etc... provided that the non-return valve belongs to the filter part
FRE010204 | FRE010204T70 | Filtro de partículas | Reparación o sustitución de elementos pertenecientes a Filtros de particulas en Panel de filtros como juntas, resortes, elemento filtrante, etc… Se incluyen limpieza o engrase de elementos en Filtros Incluye la sustitución del elemento en paneles tipo "compacto" que controlan todas o algunas de las funcionalidades del Sistema de freno como servicio, estacionamiento, auxilio, suministro, filtrado, etc...siempre que el Filtro de particulas pertenezca a la parte de filtrado | FRE010204T70 | Particles filter | Repair or replacement of elements belonging to the particulate filters on the filter panel such as joints, springs, filter element, etc... Includes internal filter cleaning or greasing Includes the replacement of the "compact" type panel element that controls all or some of the functionalities of the braking system such as service, parking, auxiliary, supply, filtering, etc... provided that the particulate filter belongs to the filter part
FRE010204 | FRE010204T71 | Filtro de partículas | Sustitución y reparación posterior de Filtros de particulas en Panel de filtros Incluye la sustitución del elemento en paneles tipo "compacto" que controlan todas o algunas de las funcionalidades del sistema de freno como servicio, estacionamiento, auxilio, suministro, filtrado, etc...siempre que el Filtro de particulas pertenezca a la parte de filtrado | FRE010204T71 | Particles filter | Replacement and subsequent repair of the particulate filter on the filter panel Includes the replacement of the "compact" type panel element that controls all or some of the functionalities of the braking system such as service, parking, auxiliary, supply, filtering, etc... provided that the particulate filter belongs to the filter part
FRE010205 | FRE010205T70 | Depósito Auxiliar | Sustitución y reparación de elementos pertenecientes a Depósitos auxiliares internos o externos al Panel de filtros como juntas, bridas de sujeción y tornillería Se incluyen Depósitos de control o referencia | FRE010205T70 | Auxiliary tank | Replacement and repair of elements belonging to the auxiliary reservoirs, internal or external to the filter panel, such as joints, clamps and fasteners Includes control or reference reservoirs
FRE010205 | FRE010205T71 | Depósito Auxiliar | Sustitución y reparación posterior de Depósitos auxiliares de freno internos o externos al Panel de filtros | FRE010205T71 | Auxiliary tank | Replacement and subsequent repair of auxiliary brake reservoirs, internal or external to the filter panel
FRE010206 | FRE010206T70 | Aparellaje eléctrico | Reparación o sustitución de cableado, conectores, regletas, sujeciones, pines, etc… internos en Panel de filtros | FRE010206T70 | Electrical gear | Repair or replacement of internal wiring, connectors, terminal blocks, fixings, pins, etc... of the filter panel
FRE0103 | FRE0103T70 | Panel freno de estacionamiento | Reparación o sustitución de elementos pertenecientes al Panel de freno de estacionamiento y que no estén definidos en las claves subsiguientes reparaciones mecánicas de elementos como tapas, juntas, cierres, sujeciones, etc… | FRE0103T70 | Brake parking panel | Repair or replacement of elements belonging to the parking Brake panel and that are not defined in the subsequent codes Mechanical repairs of elements such as covers, joints, seals, fixings, etc...
FRE0103 | FRE0103T71 | Panel freno de estacionamiento | Sustitución y reparación posterior de panel de Freno de estacionamiento | FRE0103T71 | Brake parking panel | Replacement and subsequent repair of the parking brake panel
FRE0103 | FRE0103T79 | Panel freno de estacionamiento | Denuncias de fallos en el sistema de freno de estacionamiento del tren como aplicaciones indevidas o fallos en la aplicación de este sin encontrar anomalía despues de la revision y comprobacion pertinente. | FRE0103T79 | Brake parking panel | Reports of failures in the train's parking brake system such as brake applications without a justified cause or failures in applications without finding an anomaly after the relevant inspection and check.
FRE010301 | FRE010301T62 | Toma manométrica | Sustitución y desecho de Toma manometrica en Panel de freno de estacionamiento Incluye la sustitución del elemento en paneles tipo "compacto" que controlan todas o algunas de las funcionalidades del sistema de freno como servicio, estacionamiento, auxilio, suministro, filtrado, etc...siempre que la Toma manometrica pertenezca a la parte de freno de estacionamiento | FRE010301T62 | Pressure test point | Replacement and disposal of the pressure test point on the parking Brake panel Includes the replacement of the "compact" type panel element that controls all or some of the functionalities of the braking system such as service, parking, auxiliary, supply, filtering, etc... provided that the pressure test point belongs to the parking brake
FRE010301 | FRE010301T70 | Toma manométrica | Reparación o sustitución de elementos de la Toma manometrica en Panel de estacionamiento como juntas, muelles, racor enchufable y sujeción, etc… Se incluye limpieza o engrase de toma manometrica Incluye la sustitución del elemento en paneles tipo "compacto" que controlan todas o algunas de las funcionalidades del Sistema de freno como servicio, estacionamiento, auxilio, suministro, filtrado, etc...siempre que la Toma manometrica pertenezca a la parte de freno de estacionamiento | FRE010301T70 | Pressure test point | Repair or replacement of elements of the pressure test point on the parking brake panel such as joints, springs, plug-in fitting and fixing, etc... Includes the replacement of the "compact" type panel element the controls all or some of the functionalities of the braking system such as service, parking, auxiliary, supply, filtering, etc... provided that the pressure test point belongs to the parking brake
FRE010302 | FRE010302T71 | Llave de aislamiento | Sustitución y reparación posterior de Llave de aislamiento en Panel de freno de estacionamiento Incluye la sustitución del elemento en paneles tipo "compacto" que controlan todas o algunas de las funcionalidades del sistema de freno como servicio, estacionamiento, auxilio, suministro, filtrado, etc...siempre que la Llave de aislamiento pertenezca a la parte de freno de estacionamiento | FRE010302T71 | Insulation switch | Replacement and subsequent repair of the isolation valve on the parking Brake panel Includes the replacement of the "compact" type panel element that controls all or some of the functionalities of the braking system such as service, parking, auxiliary, supply, filtering, etc... provided that the isolation valve belongs to the parking brake
FRE010303 | FRE010303T71 | Válvula anticompound | Sustitución y reparación posterior de la válvula anticompound que evita la superposición de freno de estacionamiento y servicio En algunos circuitos de freno neumático, la función anti-compound es realizada por una válvula de retencion | FRE010303T71 | Anticompound valve | Replacement and subsequent repair of the anti-compounding valve that prevents the simultaneous application of the parking and service brake In some pneumatic brake circuits, the anti-compounding function is carried out by a check valve
FRE010304 | FRE010304T70 | Electroválvula | Reparación o sustitución de elementos pertenecientes a Electroválvulas en Panel freno de estacionamiento como finales de carrera, juntas, muelles, sujeciones, cableado interno, bobina, etc… Se incluye limpieza o engrase de Electroválvula | FRE010304T70 | Electrovalve | Repair or replacement of elements belonging to the solenoid valves on the parking brake panel, such as limit switches, joints, springs, fixings, internal wiring, coil, etc... Includes cleaning or lubrication of the solenoid valves
FRE010304 | FRE010304T71 | Electroválvula | Sustitución y reparación posterior de Electroválvulas en el Panel de freno de estacionamiento Incluye la sustitución del elemento en paneles tipo "compacto" que controlan todas o algunas de las funcionalidades del sistema de freno como servicio, estacionamiento, auxilio, suministro, filtrado, etc...siempre que la Electroválvula pertenezca a la parte de freno de estacionamiento | FRE010304T71 | Electrovalve | Replacement and subsequent repair of the solenoid valves on the parking Brake panel Includes the replacement of the "compact" type panel element that controls all or some of the functionalities of the braking system such as service, parking, auxiliary, supply, filtering, etc... provided that the solenoid valve belongs to the parking brake
FRE010305 | FRE010305T16 | Presostato | Regulación de tarado de Presostato en Panel freno de estacionamiento Incluye el ajuste del elemento en paneles tipo "compacto" que controlan todas o algunas de las funcionalidades del sistema de freno como servicio, estacionamiento, auxilio, suministro, filtrado, etc...siempre que el Presostato pertenezca a la parte de freno de estacionamiento | FRE010305T16 | Pressure switch | Adjustment of the setting of the pressure switches on the parking brake panel Includes the adjustment of the "compact" type panel element that controls all or some of the functionalities of the braking system such as service, parking, auxiliary, supply, filtering, etc... provided that the pressure switch belongs to the parking brake
FRE010305 | FRE010305T62 | Presostato | Sustitución de Presostatos en Panel freno de estacionamiento por no ser reparable Incluye la sustitución del elemento en paneles tipo "compacto" que controlan todas o algunas de las funcionalidades del sistema de freno como servicio, estacionamiento, auxilio, suministro, filtrado, etc...siempre que el Presostato pertenezca a la parte de freno de estacionamiento | FRE010305T62 | Pressure switch | Replacement of the pressure switches on the parking brake panel that is beyond repair Includes the replacement of the "compact" type panel element that controls all or some of the functionalities of the braking system such as service, parking, auxiliary, supply, filtering, etc... provided that the pressure switch belongs to the parking brake
FRE010305 | FRE010305T71 | Presostato | Sustitución y reparación posterior de Presostatos en Panel freno de estacionamiento Incluye la sustitución del elemento en paneles tipo "compacto" que controlan todas o algunas de las funcionalidades del sistema de freno como servicio, estacionamiento, auxilio, suministro, filtrado, etc...siempre que el Presostato pertenezca a la parte de freno de estacionamiento | FRE010305T71 | Pressure switch | Replacement and subsequent repair of the pressure switches on the parking brake panel Includes the replacement of the "compact" type panel element that controls all or some of the functionalities of the braking system such as service, parking, auxiliary, supply, filtering, etc... provided that the pressure switch belongs to the parking brake
FRE010306 | FRE010306T70 | Aparellaje eléctrico | Reparación o sustitución de cableado, conectores, regletas, sujeciones, pines, etc… internos en Panel freno de estacionamiento | FRE010306T70 | Electrical gear | Repair or replacement of internal wiring, connectors, terminal blocks, fixings, pins, etc... of the parking brake panel
FRE010307 | FRE010307T16 | Distensor / Regulador de presión | Regulación de tarado de Distensores o Reguladores de presión en Panel de freno de estacionamiento Incluye el ajuste del elemento en paneles tipo "compacto" que controlan todas o algunas de las funcionalidades del sistema de freno como servicio, estacionamiento, auxilio, suministro, filtrado, etc...siempre que el Distensor pertenezca a la parte de freno de estacionamiento | FRE010307T16 | Pressure regulator | Adjustment of the setting of the pressure reducing valves or pressure regulators on the parking Brake panel Includes the adjustment of the "compact" type panel element that controls all or some of the functionalities of the braking system such as service, parking, auxiliary, supply, filtering, etc... provided that the pressure reducing valve belongs to the parking brake
FRE010307 | FRE010307T71 | Distensor / Regulador de presión | Sustitución y reparación posterior de Distensores o Reguladores de presión en Panel de freno de estacionamiento Incluye la sustitución del elemento en paneles tipo "compacto" que controlan todas o algunas de las funcionalidades del sistema de freno como servicio, estacionamiento, auxilio, suministro, filtrado, etc...siempre que el Distensor pertenezca a la parte de freno de estacionamiento | FRE010307T71 | Pressure regulator | Replacement and subsequent repair of the pressure reducing valves or pressure regulators on the parking Brake panel Includes the replacement of the "compact" type panel element that controls all or some of the functionalities of the braking system such as service, parking, auxiliary, supply, filtering, etc... provided that the pressure reducing valve belongs to the parking brake
FRE0104 | FRE0104T70 | Panel de suspensión neumática | Reparación o sustitución de elementos pertenecientes al Panel de suspensión neumática y que no estén definidos en las claves subsiguientes reparaciones mecánicas de elementos como tapas, juntas, cierres, sujeciones, etc… | FRE0104T70 | Pneumatic suspension panel | Repair or replacement of elements belonging to the pneumatic suspension panel and that are not defined in the subsequent codes Mechanical repairs of elements such as covers, joints, seals, fixings, etc...
FRE0104 | FRE0104T79 | Panel de suspensión neumática | Denuncias de fallos en el funcionamiento del Panel de suspensión secundaria sin encontrar anomalía despues de la revision y comprobacion pertinente. | FRE0104T79 | Pneumatic suspension panel | Reports of failures functionality of the Pneumatic suspension panel without finding an anomaly after the relevant inspection and check.
FRE010401 | FRE010401T62 | Toma manométrica | Sustitución y desecho de Toma manometrica Panel de suspensión neumática por no ser reparable Incluye la sustitución del elemento en paneles tipo "compacto" que controlan todas o algunas de las funcionalidades del sistema de freno como servicio, estacionamiento, auxilio, suministro, filtrado, etc...siempre que la Toma manometrica pertenezca a la parte de suspensión secundaria | FRE010401T62 | Pressure test point | Replacement and disposal of the pressure test point on the pneumatic suspension panel that is beyond repair Includes the replacement of the "compact" type panel element that controls all or some of the functionalities of the braking system such as service, parking, auxiliary, supply, filtering, etc... provided that the pressure test point belongs to the secondary suspension part
FRE010401 | FRE010401T70 | Toma manométrica | Reparación o sustitución de elementos de la Toma manometrica en Panel suspensión secundaria como juntas, muelles, racor enchufable y sujeción, etc… Se incluye limpieza o engrase de toma manometrica Incluye la sustitución del elemento en paneles tipo "compacto" que controlan todas o algunas de las funcionalidades del Sistema de freno como servicio, estacionamiento, auxilio, suministro, filtrado, etc...siempre que la Toma manometrica pertenezca a la parte de suspensión secundaria | FRE010401T70 | Pressure test point | Repair or replacement of elements of the pressure test point on the secondary suspension panel such as joints, springs, plug-in fitting and fixing, etc... Includes the replacement of the "compact" type panel element that controls all or some of the functionalities of the braking system such as service, parking, auxiliary, supply, filtering, etc... provided that the pressure test point belongs to the secondary suspension part
FRE010402 | FRE010402T71 | Llave de aislamiento | Sustitución y reparación posterior de Llave de aislamiento en Panel de freno de suspensión secundaria Incluye la sustitución del elemento en paneles tipo "compacto" que controlan todas o algunas de las funcionalidades del sistema de freno como servicio, estacionamiento, auxilio, suministro, filtrado, etc...siempre que la Llave de aislamiento pertenezca a la parte de suspensión secundaria | FRE010402T71 | Insulation switch | Replacement and subsequent repair of the isolation valve on the secondary suspension Brake panel Includes the replacement of the "compact" type panel element that controls all or some of the functionalities of the braking system such as service, parking, auxiliary, supply, filtering, etc... provided that the isolation valve belongs to the secondary suspension part
FRE010403 | FRE010403T71 | Válvula antirretorno | Sustitución y reparación posterior de Válvula antiretorno en Panel de suspensión secundaria Incluye la sustitución del elemento en paneles tipo "compacto" que controlan todas o algunas de las funcionalidades del sistema de freno como servicio, estacionamiento, auxilio, suministro, filtrado, etc...siempre que la válvula antirretorno pertenezca a la parte suspensión secundaria | FRE010403T71 | Checkvalve | Replacement and subsequent repair of the non-return valve on the secondary suspension panel Includes the replacement of the "compact" type panel element that controls all or some of the functionalities of the braking system such as service, parking, auxiliary, supply, filtering, etc... provided that the non-return valve belongs to the secondary suspension part
FRE010404 | FRE010404T16 | Válvula de rebose | Ajuste de presión de apertura de válvula de rebose Incluye el ajuste del elemento en paneles tipo "compacto" que controlan todas o algunas de las funcionalidades del sistema de freno como servicio, estacionamiento, auxilio, suministro, filtrado, etc...siempre que la válvula de rebose pertenezca a la parte de suspensión secundaria | FRE010404T16 | Overflow valve | Adjustment of the overflow valve opening pressure Includes the replacement of the "compact" type panel element that controls all or some of the functionalities of the braking system such as service, parking, auxiliary, supply, filtering, etc... provided that the overflow valve belongs to the secondary suspension part
FRE010404 | FRE010404T71 | Válvula de rebose | Sustitución y reparación posterior de válvula de rebose en Panel de freno de suspensión secundaria Incluye la sustitución del elemento en paneles tipo "compacto" que controlan todas o algunas de las funcionalidades del sistema de freno como servicio, estacionamiento, auxilio, suministro, filtrado, etc...siempre que la válvula de rebose pertenezca a la parte de suspensión secundaria | FRE010404T71 | Overflow valve | Replacement and subsequent repair of the overflow valve on the secondary suspension Brake panel Includes the replacement of the "compact" type panel element that controls all or some of the functionalities of the braking system such as service, parking, auxiliary, supply, filtering, etc... provided that the overflow valve belongs to the secondary suspension part
FRE010405 | FRE010405T70 | Depósito Auxiliar | Sustitución y reparación de elementos pertenecientes a Depósitos auxiliares de suspensión secundaria internos o externos al panel como juntas, bridas de sujeción y tornillería Se incluyen Depósitos de suspensión secundaria instalados en bogie | FRE010405T70 | Auxiliary tank | Replacement and repair of elements belonging to the auxiliary secondary suspension reservoirs, internal or external to the brake panel, such as joints, clamps and fasteners Includes secondary suspension reservoirs installed on the bogie
FRE010405 | FRE010405T71 | Depósito Auxiliar | Sustitución y reparación posterior de Depósitos auxiliares suspensión secundaria internos o externos al panel | FRE010405T71 | Auxiliary tank | Replacement and subsequent repair of auxiliary secondary suspension reservoirs, internal or external to the panel
FRE010406 | FRE010406T70 | Aparellaje eléctrico | Reparación o sustitución de cableado, conectores, regletas, sujeciones, pines, etc… internos en Panel de suspensión neumática Se incluyen Depósitos de suspensión secundaria instalados en bogie | FRE010406T70 | Electrical gear | Repair or replacement of internal wiring, connectors, terminal blocks, fixings, pins, etc... on the pneumatic suspension panel Includes secondary suspension reservoirs installed on the bogie
FRE010407 | FRE010407T16 | Distensor / Regulador de presión | Regulación de tarado de Distensores o Reguladores de presión en Panel de suspensión secundaria Incluye la Regulación del elemento en paneles tipo "compacto" que controlan todas o algunas de las funcionalidades del sistema de freno como servicio, estacionamiento, auxilio, suministro, filtrado, etc...siempre que el Regulador pertenezca a la parte de suspensión secundaria | FRE010407T16 | Pressure regulator | Adjustment of the setting of the pressure reducing valves or pressure regulators on the secondary suspension panel Includes the adjustment of the "compact" type panel element that controls all or some of the functionalities of the braking system such as service, parking, auxiliary, supply, filtering, etc... provided that the regulator belongs to the secondary suspension part
FRE010407 | FRE010407T71 | Distensor / Regulador de presión | Sustitución y reparación posterior de Distensores o Reguladores de presión en Panel de suspensión secundaria Incluye la sustitución del elemento en paneles tipo "compacto" que controlan todas o algunas de las funcionalidades del sistema de freno como servicio, estacionamiento, auxilio, suministro, filtrado, etc...siempre que el Regulador pertenezca a la parte de suspensión secundaria | FRE010407T71 | Pressure regulator | Replacement and subsequent repair of the pressure reducing valves or pressure regulators on the secondary suspension panel Includes the replacement of the "compact" type panel element that controls all or some of the functionalities of the braking system such as service, parking, auxiliary, supply, filtering, etc... provided that the regulator belongs to the secondary suspension part
FRE0105 | FRE0105T70 | Panel de control de pantógrafo | Reparación o sustitución de elementos pertenecientes al Panel de control de pantografo y que no estén definidos en las claves subsiguientes reparaciones mecánicas de elementos como tapas, juntas, cierres, sujeciones, etc… | FRE0105T70 | Pantograph control panel | Repair or replacement of elements belonging to the pantograph control panel and that are not defined in the subsequent codes Mechanical repairs of elements such as covers, joints, seals, fixings, etc...
FRE0105 | FRE0105T79 | Panel de control de pantógrafo | Denuncias de fallos en el funcionamiento del Panel de control de pantografos sin encontrar anomalía despues de la revision y comprobacion pertinente. | FRE0105T79 | Pantograph control panel | Reports of failures functionality of the Pantograph control panel without finding an anomaly after the relevant inspection and check.
FRE010501 | FRE010501T62 | Toma manométrica | Sustitución y desecho de Toma manometrica en Panel de control de pantografos por no ser reparable | FRE010501T62 | Pressure test point | Replacement and disposal of the pressure gauge connection on the Pantograph control panel that is beyond repair
FRE010501 | FRE010501T70 | Toma manométrica | Reparación o sustitución de elementos de la Toma manometrica en Panel de control de pantografos como juntas, muelles, racor enchufable y sujeción, etc… Se incluyen limpieza o engrase de elementos en Toma manometrica | FRE010501T70 | Pressure test point | Repair or replacement of elements of the pressure test point on the Pantograph control panel such as joints, springs, plug-in fitting and fixing, etc... Includes cleaning and lubrication of the pressure test point elements
FRE010502 | FRE010502T71 | Llave de aislamiento | Sustitución y reparación posterior de Llave de aislamiento en Panel de control de pantografo | FRE010502T71 | Insulation switch | Replacement and subsequent repair of the isolation valve on the pantograph control panel
FRE010503 | FRE010503T71 | Válvula antirretorno | Sustitución y reparación posterior de Válvula antiretorno en Panel de control de pantografos El mal funcionamiento de esta válvula suele provocar fugas de aire por la válvula de seguridad del Compresor auxiliar | FRE010503T71 | Checkvalve | Replacement and subsequent repair of the non-return valve on the Pantograph control panel The malfunctioning of this valve usually leads to air leaks through the auxiliary compressor safety valve
FRE010504 | FRE010504T16 | Válvula de seguridad | Regulación de presión de fuga de la válvula de seguridad en Panel de control de pantografos No confundir con válvula de seguridad de Compresor auxiliar, GTA10 | FRE010504T16 | Safety valve | Adjustment of the leakage pressure of the safety valve on the Pantograph control panel Do not confuse with the auxiliary compressor safety valve, GTA10
FRE010504 | FRE010504T62 | Válvula de seguridad | Sustitución y desecho de Válvula de seguridad en Panel de control de pantografos por no ser reparable o por normativa en materia ferrovíaria No confundir con válvula de seguridad de Compresor auxiliar, GTA10 | FRE010504T62 | Safety valve | Replacement and disposal of the safety valve on the Pantograph control panel that is beyond repair or due to railway regulations Do not confuse the auxiliary compressor safety valve, GTA10
FRE010504 | FRE010504T71 | Válvula de seguridad | Sustitución y reparación posterior de Válvula de seguridad en Panel de control de pantografos No confundir con válvula de seguridad de Compresor auxiliar, GTA10 | FRE010504T71 | Safety valve | Replacement and subsequent repair of the safety valve on the Pantograph control panel Do not confuse with the auxiliary compressor safety valve, GTA10
FRE010505 | FRE010505T16 | Distensor / Regulador de presión | Regulación de tarado de Distensores o Reguladores de presión en Panel de control de pantografos | FRE010505T16 | Pressure regulator | Setting adjustment of pressure reducing valves or pressure regulators on the Pantograph control panel
FRE010505 | FRE010505T71 | Distensor / Regulador de presión | Sustitución y reparación posterior de Distensores o Reguladores de presión en Panel de control de pantografos | FRE010505T71 | Pressure regulator | Replacement and subsequent repair of pressure reducing valves or pressure regulators on the Pantograph control panel
FRE010506 | FRE010506T70 | Electroválvula | Reparación o sustitución de elementos pertenecientes a Electroválvulas en Panel de control de pantógrafos o fuera de este como finales de carrera, juntas, muelles, sujeciones, cableado interno, bobina, etc… Se puede dar el caso de Electrovalulas de accioanmiento de Pantografos no incluidas en Paneles Se incluyen limpieza o engrase de elementos de Electroválvula | FRE010506T70 | Electrovalve | Repair or replacement of elements belonging to solenoid valves on the pantograph control panel or those not on the panel, such as limit switches, joints, springs, fixings, internal wiring, coil, etc... There may be pantograph actuating solenoid valves that are not included on the panels Includes cleaning and lubricating of solenoid valve elements
FRE010506 | FRE010506T71 | Electroválvula | Sustitución y reparación posterior de Electroválvulas en el Panel de de control de pantógrafos o fuera de este Se puede dar el caso de Electrovalulas de accioanmiento de Pantografos no contenidad en Paneles | FRE010506T71 | Electrovalve | Replacement and subsequent repair of solenoid valves on the pantograph control panel and those not on the panel There may be pantograph actuating solenoid valves that are not on the panels.
FRE010507 | FRE010507T16 | Presostato | Regulación de tarado de Presostato en Panel de control de pantógrafos | FRE010507T16 | Pressure switch | Adjustment of the setting of the pressure switch on the pantograph control panel
FRE010507 | FRE010507T62 | Presostato | Sustitución de Presostatos en Panel de control de pantógrafos por no ser reparable | FRE010507T62 | Pressure switch | Replacement of pressure switches on the pantograph control panel that are beyond repair
FRE010507 | FRE010507T71 | Presostato | Sustitución y reparación posterior de Presostatos en Panel de control de pantógrafos | FRE010507T71 | Pressure switch | Replacement and subsequent repair of pressure switches on the pantograph control panel
FRE010508 | FRE010508T70 | Filtro de partículas | Reparación o sustitución de elementos pertenecientes a Filtros de particulas en Panel de control de pantografos como juntas, resortes, elemento filtrante, etc… Se incluyen limpieza o engrase de elementos en Filtros | FRE010508T70 | Particles filter | Repair or replacement of elements belonging to the particulate filter on the Pantograph control panel such as joints, springs, filter element, etc... Includes cleaning or lubrication of filter elements
FRE010508 | FRE010508T71 | Filtro de partículas | Sustitución y reparación posterior de Filtros de particulas en Panel de control de pantografos | FRE010508T71 | Particles filter | Replacement and subsequent repair of the particulate filter on the Pantograph control panel
FRE010509 | FRE010509T70 | Depósito Auxiliar | Sustitución y reparación de elementos pertenecientes a Depósitos auxiliares de pantógrafo internos o externos como juntas, bridas, tornillería, etc... Se incluyen Depósitos de control o referencia | FRE010509T70 | Auxiliary tank | Replacement and repair of elements belonging to the internal or external auxiliary pantograph reservoirs, such as joints, clamps and fasteners Includes control or reference reservoirs
FRE010509 | FRE010509T71 | Depósito Auxiliar | Sustitución y reparación posterior de Depósitos auxiliares de pantógrafo internos o externos al Panel | FRE010509T71 | Auxiliary tank | Replacement and repair subsequent repair of auxiliary brake reservoirs, internal or external to the panel
FRE010510 | FRE010510T70 | Aparellaje eléctrico | Reparación o sustitución de cableado, conectores, regletas, sujeciones, pines, etc… internos en Panel de control de pantógrafos | FRE010510T70 | Electrical gear | Repair or replacement of internal wiring, connectors, terminal blocks, fixings, pins, etc... on the pantograph control panel
FRE0106 | FRE0106T70 | Panel de Auxiliares de cabina | Reparación o sustitución de elementos pertenecientes al Panel de auxiliares de cabina y que no estén definidos en las claves subsiguientes Reparaciones mecánicas de elementos como tapas, juntas, cierres, sujeciones, etc… | FRE0106T70 | Cabin auxiliar panel | Repair or replacement of elements belonging to the cab auxiliaries panel and that are not defined in the subsequent codes Mechanical repairs of elements such as covers, joints, seals, fixings, etc...
FRE0106 | FRE0106T79 | Panel de Auxiliares de cabina | Denuncias de fallos en el funcionamiento de elementos en el Panel de auxiliares de cabina como accionamientos de Bocinas, Silvatos, Engrase de pestaña, Desacople sin encontrar anomalía despues de la revision y comprobacion pertinente. | FRE0106T79 | Cabin auxiliar panel | Reports of failures in the functionality of parts belonging to the Cabin auxiliar panel such as horn, whistle, flange lubrication, decoupling actuators without finding an anomaly after the relevant inspection and check.
FRE010601 | FRE010601T62 | Toma manométrica | Sustitución y desecho de Toma manometrica en Panel de auxiliares por no ser reparable | FRE010601T62 | Pressure test point | Replacement and disposal of the pressure gauge connection on the auxiliaries panel that is beyond repair
FRE010601 | FRE010601T70 | Toma manométrica | Reparación o sustitución de elementos de la Toma manometrica en Panel de Auxiliares de cabina como juntas, muelles, racor enchufable y sujeción, etc… Se incluye limpieza o engrase de toma manometrica | FRE010601T70 | Pressure test point | Repair or replacement of elements of the pressure test point on the cab auxiliaries panel such as joints, springs, plug-in fitting and fixing, etc... Includes cleaning and lubrication of the pressure test point
FRE010602 | FRE010602T71 | Llave de aislamiento | Sustitución y reparación posterior de Llave de aislamiento en Panel de auxiliares de cabina | FRE010602T71 | Insulation switch | Replacement and subsequent repair of the isolation valve on the cab auxiliaries panel
FRE010603 | FRE010603T70 | Electroválvula | Reparación o sustitución de elementos pertenecientes a Electroválvulas de Bocinas, Silvatos, Engrase de pestaña, Desacople, etc…en Panel de Auxiliares de cabina como finales de carrera, juntas, muelles, sujeciones, cableado interno, bobina, etc… Se incluyen limpieza o engrase de elementos de Electroválvula | FRE010603T70 | Electrovalve | Repair or replacement of elements belonging to the horn, whistle, flange lubrication, decoupling solenoid valves such as limit switches, joints, springs, fixings, internal wiring, oil, housings, etc... Includes cleaning or lubrication of solenoid valve elements
FRE010603 | FRE010603T71 | Electroválvula | Sustitución y reparación posterior de Electroválvulas de accionamiento de Bocinas, Silvatos, Engrase de pestaña, Desacople, etc… en Panel de Auxiliares de cabina | FRE010603T71 | Electrovalve | Replacement and subsequent repair of the horn, whistle, flange lubrication, decoupling, etc... actuating solenoid valves on the cab auxiliaries panel
FRE010604 | FRE010604T70 | Filtro de partículas | Reparación o sustitución de elementos pertenecientes a Filtros de particulas en Panel de auxiliares de cabina como juntas, resortes, elemento filtrante, etc… Se incluyen limpieza o engrase de elementos en Filtros | FRE010604T70 | Particles filter | Repair or replacement of elements belonging to the particulate filter on the cab auxiliaries panel such as joints, springs, filter element, etc... Includes cleaning or lubrication of filter elements
FRE010604 | FRE010604T71 | Filtro de partículas | Sustitución y reparación posterior de Filtros de particulas en Panel de auxiliares de cabina | FRE010604T71 | Particles filter | Replacement and subsequent repair of the particulate filter on the cab auxiliaries panel
FRE010606 | FRE010606T71 | Señalizador de freno | Sustitución y reparación posterior de elementos señalizadores de freno de servicio y estacionamiento | FRE010606T71 | Brake indicators | Replacement and subsequent repair of the service and parking brake signalling elements
FRE010607 | FRE010607T70 | Aparellaje eléctrico | Reparación o sustitución de cableado, conectores, regletas, sujeciones, pines, etc… internos en Panel de Auxiliares de cabina | FRE010607T70 | Electrical gear | Repair or replacement of internal wiring, connectors, terminal blocks, fixings, pins, etc... on the cab auxiliaries panel
FRE010608 | FRE010608T16 | Distensor / Regulador de presión | Regulación de tarado de Distensores o Reguladores de presión de Bocinas, Silvatos, Engrase de pestaña, Desacople, etc… en Panel de auxiliares de cabina | FRE010608T16 | Pressure regulator | Adjustment of the setting of the pressure reducing valves and pressure regulators of horns, whistles, flange lubrication, decoupling, etc... on the cab auxiliaries panel
FRE010608 | FRE010608T71 | Distensor / Regulador de presión | Sustitución y reparación posterior de Distensores o Reguladores de presión de Bocinas, Silvatos, Engrase de pestaña, Desacople, etc… en Panel de auxiliares de cabina | FRE010608T71 | Pressure regulator | Replacement and subsequent repair of the pressure reducing valves and pressure regulators of horns, whistles, flange lubrication, decoupling, etc... on the cab auxiliaries panel
FRE010609 | FRE010609T71 | Válvula antiretorno | Sustitución y reparación posterior de Válvula antiretorno en Panel de auxiliares de cabina | FRE010609T71 | Checkvalve | Replacement and subsequent repair of the non-return valve on the cab auxiliaries panel
FRE0107 | FRE0107T70 | Panel Control TFA | Reparación o sustitución de elementos pertenecientes al Panel de control de freno de auxilio (TFA) y que no estén definidos en las claves subsiguientes reparaciones mecánicas de elementos como tapas, juntas, cierres, sujeciones, etc… | FRE0107T70 | Auxiliary Brake control panel | Repair or replacement of elements belonging to the auxiliary brake (ABP) control panel and that are not defined in the subsequent codes Mechanical repairs of elements such as covers, joints, seals, fixings, etc...
FRE0107 | FRE0107T79 | Panel Control TFA | Denuncias de fallos en el funcionamiento del Panel de Control TFA sin encontrar anomalía despues de la revision y comprobacion pertinente. | FRE0107T79 | Auxiliary Brake control panel | Reports of failures in the functionality of the Auxiliary Brake control panel without finding an anomaly after the relevant inspection and check.
FRE010701 | FRE010701T62 | Toma manométrica | Sustitución y desecho de Toma manometrica en Panel de control de freno de auxilio (TFA) por no ser reparable | FRE010701T62 | Pressure test point | Replacement and disposal of the pressure gauge connection on the auxiliary brake (ABP) control panel that is beyond repair
FRE010701 | FRE010701T70 | Toma manométrica | Reparación o sustitución de elementos de la Toma manometrica Panel de control de freno de auxilio (TFA) como juntas, muelles, racor enchufable, sujeción, etc… Se incluye limpieza o engrase de toma manometrica | FRE010701T70 | Pressure test point | Repair or replacement of elements of the pressure test point on the auxiliary brake (ABP) control panel such as joints, springs, plug-in fitting and fixing, etc... Includes cleaning and lubrication of the pressure test point
FRE010702 | FRE010702T71 | Llave de aislamiento | Sustitución y reparación posterior de Llave de aislamiento en Panel de control de freno de auxilio (TFA) | FRE010702T71 | Insulation switch | Replacement and subsequent repair of the isolation valve on the auxiliary brake (ABP) control panel
FRE010703 | FRE010703T16 | Distensor / Regulador de presión | Regulación de tarado de Distensores o Reguladores de presión en Panel de control de freno de auxilio (TFA) | FRE010703T16 | Pressure regulator | Adjustment of the setting of the pressure reducing valves or pressure regulators on the auxiliary brake (ABP) control panel
FRE010703 | FRE010703T71 | Distensor / Regulador de presión | Sustitución y reparación posterior de Distensores o Reguladores de presión en Panel de control de freno de auxilio (TFA) | FRE010703T71 | Pressure regulator | Replacement and subsequent repair of pressure reducing valves or pressure regulators on the assistance brake (ABP) control panel
FRE010704 | FRE010704T71 | Válvula pilotada neumáticamente | Reparación o sustitución de elementos pertenecientes a válvulas pilotadas neumáticamente en Panel de control de freno de auxilio (TFA) como finales de carrera, juntas, muelles, sujeciones, cableado interno, etc… | FRE010704T71 | Pneumatically driven valve | Repair or replacement of elements belonging to the pneumatically controlled valves on the auxiliary brake pipe (ABP) control panel such as limit switches, joints, springs, fixings, internal wiring, etc...
FRE010705 | FRE010705T16 | Convertidor electroneumatico TFA | Regulación de presión en TFA mediante Regulación de Convertidor electroneumático TFA en equipos de freno KNORR No confundir con Distribuidor en equipos FAIVELEY | FRE010705T16 | BP control valve | Pressure regulation on the auxiliary brake pipe ABP by means electropneumatic converter on KNORR brake equipment Do not confuse with the distributor on FAIVELEY equipment
FRE010705 | FRE010705T71 | Convertidor electroneumatico TFA | Sustitución y reparación posterior de Convertidor electroneumático TFA No confundir con Distribuidor en equipos FAIVELEY | FRE010705T71 | BP control valve | Replacement and subsequent repair of the auxiliary brake pipe (ABP) electropneumatic converter Do not confuse with the distributor on FAIVELEY equipment
FRE010706 | FRE010706T70 | Electroválvula | Reparación o sustitución de elementos pertenecientes a Electroválvulas en Panel de control de freno de auxilio (TFA) como finales de carrera, juntas, muelles, sujeciones, cableado interno, bobina, etc… Se incluyen limpieza o engrase de elementos de Electroválvula | FRE010706T70 | Electrovalve | Repair or replacement of elements belonging to the solenoid valves on the auxiliary brake pipe (ABP) control panel, such as limit switches, joints, springs, fixings, internal wiring, coil, etc... Includes cleaning or lubrication of solenoid valve elements
FRE010706 | FRE010706T71 | Electroválvula | Sustitución y reparación posterior de Electroválvulas en el Panel de control de freno de auxilio (TFA) No confundir con Distribuidor en equipos FAIVELEY | FRE010706T71 | Electrovalve | Replacement and subsequent repair of solenoid valves on the auxiliary brake pipe (ABP) control panel Do not confuse with the distributor on FAIVELEY equipment
FRE010707 | FRE010707T16 | Presostato | Regulación de tarado de Presostato en Panel de control de freno de auxilio (TFA) | FRE010707T16 | Pressure switch | Adjustment of the setting of the pressure switch on the auxiliary brake pipe (ABP) control panel
FRE010707 | FRE010707T62 | Presostato | Sustitución de Presostatos en Panel de control de freno de auxilio (TFA) por no ser reparable | FRE010707T62 | Pressure switch | Replacement of pressure switches on the auxiliary brake pipe (ABP) control panel that are beyond repair
FRE010707 | FRE010707T71 | Presostato | Sustitución y reparación posterior de Presostatos en Panel de control de freno de auxilio (TFA) | FRE010707T71 | Pressure switch | Replacement and subsequent repair of pressure switches on the auxiliary brake pipe (ABP) control panel
FRE010708 | FRE010708T70 | Filtro de partículas | Reparación o sustitución de elementos pertenecientes a Filtros de particulas en Panel de control de freno de auxilio (TFA) como juntas, resortes, elemento filtrante, etc… Se incluyen limpieza o engrase de elementos en Filtros | FRE010708T70 | Particles filter | Repair or replacement of elements belonging to the particulate filter on the auxiliary brake pipe (ABP) control panel such as joints, springs, filter element, etc... Includes cleaning or lubrication of filter elements
FRE010708 | FRE010708T71 | Filtro de partículas | Sustitución y reparación posterior de Filtros de particulas en Panel de control de freno de auxilio (TFA) | FRE010708T71 | Particles filter | Replacement and subsequent repair of particulate filters on the auxiliary brake pipe (ABP) control panel
FRE010709 | FRE010709T70 | Depósito Auxiliar | Sustitución y reparación de elementos pertenecientes a Depósitos auxiliares de freno de auxilio por TFA internos o externos al panel como juntas, bridas de sujeción y tornillería Se incluyen Depósitos de control o referencia | FRE010709T70 | Auxiliary tank | Replacement and repair of elements belonging to the assistance brake auxiliary reservoirs internal or external to the panel, such as joints, clamps and fasteners Includes control or reference reservoirs
FRE010709 | FRE010709T71 | Depósito Auxiliar | Sustitución y reparación posterior de Depósitos auxiliares de freno de auxilio por TFA internos o externos al panel Se incluyen Depósitos de control o referencia | FRE010709T71 | Auxiliary tank | Replacement and repair of assistance brake auxiliary reservoirs for ABPs internal or external to the panel Includes control or reference reservoirs
FRE010710 | FRE010710T71 | Válvula Relé | Sustitución y reparación posterior de válvula rele en Panel de control de freno de auxilio (TFA) | FRE010710T71 | Realy valve | Replacement and subsequent repair of the relay valve on the auxiliary brake (ABP) control panel
FRE010711 | FRE010711T70 | Manipulador auxilio | Reparación o sustitución de elementos pertenecientes a la válvula manual de control de freno de auxilio (TFA) como juntas, carrete, racores, actuador, etc… Se incluyen limpieza o engrase de elementos válvula en Pupitre de conducción | FRE010711T70 | Emergency stick | Repair or replacement of elements belonging to the manual control valve of the auxiliary brake (ABP) such as joints, spool, fittings, actuator, etc... Includes cleaning or lubrication of valve elements on the driver desk
FRE010711 | FRE010711T71 | Manipulador auxilio | Sustitución y reparación posterior de válvula manual de control de freno de auxilio (TFA) válvula en Pupitre de conducción | FRE010711T71 | Emergency stick | Replacement and subsequent repair of the relay valve on the auxiliary brake (ABP) control panel Driver desk valve
FRE010712 | FRE010712T70 | Aparellaje eléctrico | Reparación o sustitución de cableado, conectores, regletas, sujeciones, pines, etc… internos en Panel Control de freno de auxilio (TFA) | FRE010712T70 | Electrical gear | Repair or replacement of internal wiring, connectors, terminal blocks, fixings, pins, etc... on the auxiliary brake (ABP) control panel
FRE010713 | FRE010713T71 | Válvula antiretorno | Sustitución y reparación posterior de Válvula antiretorno en Panel de control de freno de auxilio (TFA) | FRE010713T71 | Checkvalve | Replacement and subsequent repair of the non-return valve on the auxiliary brake (ABP) control panel
FRE0108 | FRE0108T70 | Panel SIFA | Reparación o sustitución de elementos pertenecientes al Panel de control SIFA y que no estén definidos en las claves subsiguientes reparaciones mecánicas de elementos como tapas, juntas, cierres, sujeciones, etc… | FRE0108T70 | SIFA panel | Repair or replacement of elements belonging to the SIFA control panel and that are not defined in the subsequent codes Mechanical repairs of elements such as covers, joints, seals, fixings, etc...
FRE0108 | FRE0108T79 | Panel SIFA | Denuncias de fallos en el funcionamiento del Panel SIFA sin encontrar anomalía despues de la revision y comprobacion pertinente. | FRE0108T79 | SIFA panel | Reports of failures in the functionality of the SIFA panel without finding an anomaly after the relevant inspection and check.
FRE010801 | FRE010801T62 | Toma manométrica | Sustitución y desecho de Toma manometrica en Panel de control SIFA por no ser reparable | FRE010801T62 | Pressure test point | Replacement and disposal of the pressure gauge on the SIFA control panel that is beyond repair
FRE010801 | FRE010801T70 | Toma manométrica | Reparación o sustitución de elementos de la Toma manometrica en Panel de control SIFA como juntas, muelles, racor enchufable y sujeción, etc… Se incluyen limpieza o engrase de elementos en Toma manometrica | FRE010801T70 | Pressure test point | Repair or replacement of elements of the pressure test point on the SIFA control panel such as joints, springs, plug-in fitting and fixing, etc... Includes cleaning and lubrication of the pressure test point
FRE010802 | FRE010802T71 | Llave de aislamiento | Sustitución y reparación posterior de Llave de aislamiento en Panel de control SIFA | FRE010802T71 | Insulation switch | Replacement and subsequent repair of the isolation valve on the SIFA control panel
FRE010804 | FRE010804T71 | Válvula pilotada neumáticamente | Sustitución y reparación posterior de válvula pilotada neumáticamente en Panel de control SIFA | FRE010804T71 | Pneumatically driven valve | Replacement and subsequent repair of the pneumatically controlled valve on the SIFA control panel
FRE010805 | FRE010805T70 | Electroválvula | Reparación o sustitución de elementos pertenecientes a Electroválvulas en Panel de control SIFA como finales de carrera, juntas, muelles, sujeciones, cableado interno, bobina, etc… Se incluyen limpieza o engrase de elementos de Electroválvula | FRE010805T70 | Electrovalve | Repair or replacement of elements belonging to the solenoid valves on the SIFA control panel, such as limit switches, joints, springs, fixings, internal wiring, coil, etc... Includes cleaning or lubrication of solenoid valve elements
FRE010805 | FRE010805T71 | Electroválvula | Sustitución y reparación posterior de Electroválvulas en Panel de control SIFA | FRE010805T71 | Electrovalve | Replacement and subsequent repair of the solenoid valves on the SIFA control panel
FRE010806 | FRE010806T16 | Presostato | Regulación de tarado de Presostato en Panel de control SIFA | FRE010806T16 | Pressure switch | Adjustment of the setting of the pressure switch on the SIFA control panel
FRE010806 | FRE010806T62 | Presostato | Sustitución de Presostatos en Panel de control SIFA por no ser reparable | FRE010806T62 | Pressure switch | Replacement of pressure switches on the SIFA control panel that are beyond repair
FRE010806 | FRE010806T71 | Presostato | Sustitución y reparación posterior de Presostatos en Panel de control SIFA | FRE010806T71 | Pressure switch | Replacement and subsequent repair of the pressure switches on the SIFA control panel
FRE010808 | FRE010808T70 | Aparellaje eléctrico | Reparación o sustitución de cableado, conectores, regletas, sujeciones, pines, etc...internos en Panel de control SIFA | FRE010808T70 | Electrical gear | Repair or replacement of internal wiring, connectors, terminal blocks, fixings, pins, etc... on the SIFA control panel
FRE0109 | FRE0109T70 | Panel Distribuidor | Reparación o sustitución de elementos pertenecientes al Panel Distribuidor y que no estén definidos en las claves subsiguientes Reparaciones mecánicas de elementos como tapas, juntas, cierres, sujeciones, etc… | FRE0109T70 | Distributor panel | Repair or replacement of elements belonging to the distributor panel and that are not defined in the subsequent codes Mechanical repairs of elements such as covers, joints, seals, fixings, etc...
FRE0109 | FRE0109T79 | Panel Distribuidor | Denuncias de fallos en el funcionamiento del Panel distribuidor sin encontrar anomalía despues de la revision y comprobacion pertinente. | FRE0109T79 | Distributor panel | Reports of failures in the functionality of the Distributor panel without finding an anomaly after the relevant inspection and check.
FRE010901 | FRE010901T62 | Toma manométrica | Sustitución y desecho de Toma manometrica en Panel Distribuidor por no ser reparable | FRE010901T62 | Pressure test point | Replacement and disposal of the pressure gauge connection on the distributor panel that is beyond repair
FRE010901 | FRE010901T70 | Toma manométrica | Reparación o sustitución de elementos de la Toma manometrica en Panel Distribuidor como juntas, muelles, racor enchufable, sujeción, etc… Se incluye limpieza o engrase de toma manometrica | FRE010901T70 | Pressure test point | Repair or replacement of elements of the pressure test point on the distributor panel such as joints, springs, plug-in fitting and fixing, etc... Includes cleaning and lubrication of the pressure test point
FRE010902 | FRE010902T71 | Llave de aislamiento | Sustitución y reparación posterior de Llave de aislamiento en Panel Distribuidor | FRE010902T71 | Insulation switch | Replacement and subsequent repair of the isolation valve on the distributor panel
FRE010903 | FRE010903T16 | Distensor / Regulador de presión | Regulación de tarado de Distensores o Reguladores de presión en Panel Distribuidor | FRE010903T16 | Pressure regulator | Setting adjustment of pressure reducing valves or pressure regulators on the distributor panel
FRE010903 | FRE010903T71 | Distensor / Regulador de presión | Sustitución y reparación posterior de Distensores o Reguladores de presión en Panel Distribuidor | FRE010903T71 | Pressure regulator | Replacement and subsequent repair of pressure reducing valves or pressure regulators on the distributor panel
FRE010904 | FRE010904T70 | Depósito Auxiliar | Sustitución y reparación de elementos pertenecientes a Depósitos auxiliares internos o externos al Panel Distribuidor como juntas, bridas de sujeción y tornillería Se incluyen Depósitos de control o referencia | FRE010904T70 | Auxiliary tank | Replacement and repair of elements belonging to the auxiliary reservoirs, internal or external to the distributor panel, such as joints, clamps and fasteners Includes control or reference reservoirs
FRE010904 | FRE010904T71 | Depósito Auxiliar | Sustitución y reparación posterior de Depósitos auxiliares internos o externos en Panel distribuidor | FRE010904T71 | Auxiliary tank | Replacement and subsequent repair of auxiliary reservoirs, internal or external to the distributor panel
FRE010905 | FRE010905T71 | Distribuidor | Sustitución y reparación posterior de Distribuidor En sistemas de freno Knorr, este elemento es el encargado de generar la presión de freno de auxilio | FRE010905T71 | Distributor | Replacement and subsequent repair of the distributor In Knorr brake systems, this element is responsible for generating the assistance brake pressure
FRE010906 | FRE010906T70 | Aparellaje eléctrico | Reparación o sustitución de cableado, conectores, regletas, sujeciones, pines, etc… internos en Panel de freno | FRE010906T70 | Electrical gear | Repair or replacement of internal wiring, connectors, terminal blocks, fixings, pins, etc... of the Brake panel
FRE0110 | FRE0110T70 | Panel Arenero | Reparación o sustitución de elementos pertenecientes al Panel de areneros y que no estén definidos en las claves subsiguientes reparaciones mecánicas de elementos como tapas, juntas, cierres, sujeciones, etc… | FRE0110T70 | Sanding panel | Repair or replacement of elements belonging to the sander panel and that are not defined in the subsequent codes Mechanical repairs of elements such as covers, joints, seals, fixings, etc...
FRE0110 | FRE0110T79 | Panel Arenero | Denuncias de fallos en el funcionamiento del Panel de control areneros sin encontrar anomalía despues de la revision y comprobacion pertinente. | FRE0110T79 | Sanding panel | Reports of failures in the functionality of the Sanding control panel without finding an anomaly after the relevant inspection and check.
FRE011001 | FRE011001T62 | Toma manométrica | Sustitución y desecho de Toma manometrica en Panel de areneros por no ser reparable | FRE011001T62 | Pressure test point | Replacement and disposal of the pressure gauge connection on the sander panel that is beyond repair
FRE011001 | FRE011001T70 | Toma manométrica | Reparación o sustitución de elementos de la Toma manometrica en Panel Arenero como juntas, muelles, racor enchufable, sujeción, etc… Se incluye limpieza o engrase de toma manometrica | FRE011001T70 | Pressure test point | Repair or replacement of elements of the pressure test point on the sander panel such as joints, springs, plug-in fitting and fixing, etc... Includes cleaning and lubrication of the pressure test point
FRE011002 | FRE011002T71 | Llave de aislamiento | Sustitución y reparación posterior de Llave de aislamiento en Panel de areneros | FRE011002T71 | Insulation switch | Replacement and subsequent repair of the isolation valve on the sander panel
FRE011003 | FRE011003T16 | Distensor / Regulador de presión | Regulación de tarado de Distensores o Reguladores de presión en Panel de areneros | FRE011003T16 | Pressure regulator | Adjustment of setting of pressure reducing valves or pressure regulators on the sander panel
FRE011003 | FRE011003T71 | Distensor / Regulador de presión | Sustitución y reparación posterior de Distensores o Reguladores de presión en Panel de areneros | FRE011003T71 | Pressure regulator | Replacement and subsequent repair of pressure reducing valves or pressure regulators on the sander panel
FRE011004 | FRE011004T70 | Electroválvula | Reparación o sustitución de elementos pertenecientes a Electroválvulas en Panel de areneros como finales de carrera, juntas, muelles, sujeciones, cableado interno, bobina, etc… Se incluyen limpieza o engrase de elementos de Electroválvula | FRE011004T70 | Electrovalve | Repair or replacement of elements belonging to the solenoid valves on the sander panel, such as limit switches, joints, springs, fixings, internal wiring, coil, etc... Includes cleaning or lubrication of solenoid valve elements
FRE011004 | FRE011004T71 | Electroválvula | Sustitución y reparación posterior de Electroválvulas en el Panel de areneros | FRE011004T71 | Electrovalve | Replacement and subsequent repair of the solenoid valves on the sander panel
FRE011005 | FRE011005T70 | Aparellaje eléctrico | Reparación o sustitución de cableado, conectores, regletas, sujeciones, pines, etc… internos en Panel de areneros | FRE011005T70 | Electrical gear | Repair or replacement of internal wiring, connectors, terminal blocks, fixings, pins, etc... of the sander panel
FRE0111 | FRE0111T70 | Panel Tercer carril | Reparación o sustitución de elementos pertenecientes al Panel de control patin tercer carril y que no estén definidos en las claves subsiguientes Reparaciones mecánicas de elementos como tapas, juntas, cierres, sujeciones, etc… | FRE0111T70 | 3rd rail control panel | Repair or replacement of elements belonging to the third rail shoe panel and that are not defined in the subsequent codes Mechanical repairs of elements such as covers, joints, seals, fixings, etc...
FRE0111 | FRE0111T79 | Panel Tercer carril | Denuncias de fallos en el funcionamiento del Panel de control Tercer carril sin encontrar anomalía despues de la revision y comprobacion pertinente. | FRE0111T79 | 3rd rail control panel | Reports of failures in the functionality of the 3rd rail control panel without finding an anomaly after the relevant inspection and check.
FRE011101 | FRE011101T62 | Toma manométrica | Sustitución y desecho de Toma manometrica en Panel de control patin tercer carril por falta de funcionalidad | FRE011101T62 | Pressure test point | Replacement and disposal of the pressure gauge connection on the third rail shoe panel due to lack of functionality
FRE011101 | FRE011101T70 | Toma manométrica | Reparación o sustitución de elementos de la Toma manometrica Panel Tercer carril como juntas, muelles, racor enchufable, sujeción, etc… Se incluye limpieza o engrase de toma manometrica | FRE011101T70 | Pressure test point | Repair or replacement of elements of the pressure test point on the third rail shoe panel such as joints, springs, plug-in fitting and fixing, etc... Includes cleaning and lubrication of the pressure test point
FRE011102 | FRE011102T71 | Llave de aislamiento | Sustitución y reparación posterior de Llave de aislamiento en Panel de control patin tercer carril | FRE011102T71 | Insulation switch | Replacement and subsequent repair of the isolation valve on the third rail shoe control panel
FRE011103 | FRE011103T70 | Electroválvula | Reparación o sustitución de elementos pertenecientes a Electroválvulas en Panel Tercer carril como finales de carrera, juntas, muelles, sujeciones, cableado interno, bobina, etc… Se incluyen limpieza o engrase de elementos de Electroválvula | FRE011103T70 | Electrovalve | Repair or replacement of elements belonging to the solenoid valves on the third rail shoe panel, such as limit switches, joints, springs, fixings, internal wiring, coil, etc... Includes cleaning or lubrication of solenoid valve elements
FRE011103 | FRE011103T71 | Electroválvula | Sustitución y reparación posterior de Electroválvulas en el Panel de control patin tercer carril | FRE011103T71 | Electrovalve | Replacement and subsequent repair of the solenoid valves on the third rail shoe control panel
FRE011104 | FRE011104T70 | Filtro de partículas | Reparación o sustitución de elementos pertenecientes a Filtros de particulas en Panel de control patin tercer carril como juntas, resortes, elemento filtrante, etc… Se incluyen limpieza o engrase de elementos en Filtros | FRE011104T70 | Particles filter | Repair or replacement of elements belonging to the particulate filter on the third rail shoe control panel such as joints, springs, filter element, etc... Includes cleaning or lubrication of filter elements
FRE011104 | FRE011104T71 | Filtro de partículas | Sustitución y reparación posterior de Filtros de particulas en Panel de control patin tercer carril | FRE011104T71 | Particles filter | Replacement and subsequent repair of the particulate filter on the third rail shoe control panel
FRE011105 | FRE011105T70 | Aparellaje eléctrico | Reparación o sustitución de cableado, conectores, regletas, sujeciones, pines, etc… internos en Panel de control patin tercer carril | FRE011105T70 | Electrical gear | Repair or replacement of internal wiring, connectors, terminal blocks, fixings, pins, etc... on the third rail shoe control panel
FRE011106 | FRE011106T71 | Válvula antirretorno | Sustitución y reparación posterior de Válvulas antirretorno en el Panel de control patin tercer carril | FRE011106T71 | Checkvalve | Replacement and subsequent repair of the non-return valve on the third rail shoe control panel | 2023-06-22
FRE011107 | FRE011107T16 | Válvula de Seguridad | Regulación de tarado de Válvula de Seguridad de presión en Panel de control patin tercer carril | FRE011107T16 | Safety valve | Adjustment of setting of Safety valve pressure on the third rail shoe control panel | 2023-06-22
FRE011107 | FRE011107T62 | Válvula de Seguridad | Sustitución y desecho de Válvula de Seguridad en Panel de control patin tercer carril por falta de funcionalidad | FRE011107T62 | Safety valve | Replacement and disposal of the Safety valve connection on the third rail shoe panel due to lack of functionality | 2023-06-22
FRE011107 | FRE011107T71 | Válvula de Seguridad | Sustitución y reparación posterior de Válvula de Seguridad en el Panel de control patin tercer carril | FRE011107T71 | Safety valve | Replacement and subsequent repair of the Safety valve on the third rail shoe control panel | 2023-06-22
FRE011108 | FRE011108T16 | Distensor/Regulador de presión | Regulación de tarado de Distensor/Regulador de presión en Panel de control patin tercer carril | FRE011108T16 | Pressure regulator | Adjustment of setting of Safety valve pressure on the third rail shoe control panel | 2023-06-22
FRE011108 | FRE011108T62 | Distensor/Regulador de presión | Sustitución y desecho de Distensor/Regulador de presión en Panel de control patin tercer carril por falta de funcionalidad | FRE011108T62 | Pressure regulator | Replacement and disposal of the Pressure regulator on the third rail shoe panel due to lack of functionality | 2023-06-22
FRE011108 | FRE011108T71 | Distensor/Regulador de presión | Sustitución y reparación posterior de Distensor/Regulador de presión en el Panel de control patin tercer carril | FRE011108T71 | Pressure regulator | Replacement and subsequent repair of the Pressure regulator on the third rail shoe control panel | 2023-06-22
FRE011109 | FRE011109T16 | Presostato | Regulación de tarado de Presostato de presión en Panel de control patin tercer carril | FRE011109T16 | Pressure switch | Adjustment of setting of Pressure switch on the third rail shoe control panel | 2023-06-22
FRE011109 | FRE011109T62 | Presostato | Sustitución y desecho de Presostato en Panel de control patin tercer carril por falta de funcionalidad | FRE011109T62 | Pressure switch | Replacement and disposal of the Pressure switch on the third rail shoe panel due to lack of functionality | 2023-06-22
FRE011109 | FRE011109T71 | Presostato | Sustitución y reparación posterior de Válvulas antirretorno en el Panel de control patin tercer carril | FRE011109T71 | Pressure switch | Replacement and subsequent repair of the Pressure switch on the third rail shoe control panel | 2023-06-22
FRE011110 | FRE011110T70 | Depósito auxiliar | Sustitución y reparación de elementos pertenecientes a Depósitos auxiliares internos o externos al Panel de control patin tercer carril como juntas, bridas de sujeción y tornillería Se incluyen Depósitos de control o referencia | FRE011110T70 | Auxiliary tank | Replacement and repair of elements belonging to the internal or external third rail shoe control panel Auxiliary tank such as joints, clamps and fasteners Includes control or reference reservoirs | 2023-06-22
FRE011110 | FRE011110T71 | Depósito auxiliar | Sustitución y reparación posterior de Depósito auxiliar en el Panel de control patin tercer carril | FRE011110T71 | Auxiliary tank | Replacement and subsequent repair of the third rail shoe control panel Auxiliary tank | 2023-06-22
FRE0112 | FRE0112T70 | Panel freno electromagnético | Reparación o sustitución de elementos pertenecientes al Panel de control patin de freno electromagnetico y que no estén definidos en las claves subsiguientes reparaciones mecánicas de elementos como tapas, juntas, cierres, sujeciones, etc… Se incluyen limpieza o engrase de elementos de Electroválvula | FRE0112T70 | Electromagnetic brake control panel | Repair or replacement of elements belonging to the electromagnetic brake shoe control panel and that are not defined in the subsequent codes Mechanical repairs of elements such as covers, joints, seals, fixings, etc... Includes cleaning and lubrication of the solenoid valve elements
FRE0112 | FRE0112T79 | Panel freno electromagnético | Denuncias de fallos en el funcionamiento del Panel de control de freno electromagnético sin encontrar anomalía despues de la revision y comprobacion pertinente. | FRE0112T79 | Electromagnetic brake control panel | Reports of failures in the functionality of the 3rd rail control panel without finding an anomaly after the relevant inspection and check.
FRE011201 | FRE011201T62 | Toma manométrica | Sustitución y desecho de Toma manometrica en Panel de control patin de freno electromagnetico por no ser reparable | FRE011201T62 | Pressure test point | Replacement and disposal of the pressure gauge connection on the electromagnetic brake shoe panel that is beyond repair
FRE011201 | FRE011201T70 | Toma manométrica | Reparación o sustitución de elementos de la Toma manometrica como juntas, muelles, racor enchufable y sujeción, etc… Se incluyen limpieza o engrase de elementos en Toma manometrica | FRE011201T70 | Pressure test point | Repair or replacement of elements of the pressure test point such as joints, springs, plug-in fitting and fixing, etc... Includes cleaning and lubrication of elements on the pressure test point
FRE011202 | FRE011202T71 | Llave de aislamiento | Sustitución y reparación posterior de Llave de aislamiento en Panel de control patin de freno electromagnetico | FRE011202T71 | Insulation switch | Replacement and subsequent repair of the isolation valve on the electromagnetic brake shoe control panel
FRE011203 | FRE011203T70 | Electroválvula | Reparación o sustitución de elementos pertenecientes a Electroválvulas en Panel de control patin de freno electromagnetico como finales de carrera, juntas, muelles, sujeciones, cableado interno, bobina, etc… Se incluyen limpieza o engrase de elementos de Electroválvula | FRE011203T70 | Electrovalve | Repair or replacement of elements belonging to the solenoid valves on the electromagnetic brake shoe control panel, such as limit switches, joints, springs, fixings, internal wiring, coil, etc... Includes cleaning or lubrication of solenoid valve elements
FRE011203 | FRE011203T71 | Electroválvula | Sustitución y reparación posterior de Electroválvulas en el Panel de control patin de freno electromagnetico | FRE011203T71 | Electrovalve | Replacement and subsequent repair of the solenoid valves on the electromagnetic brake shoe control panel
FRE011204 | FRE011204T71 | Válvula antiretorno | Sustitución y reparación posterior de Válvula antiretorno en Panel de control patin de freno electromagnetico | FRE011204T71 | Checkvalve | Replacement and subsequent repair of the non-return valve on the electromagnetic brake shoe control panel
FRE011205 | FRE011205T70 | Aparellaje eléctrico | Reparación o sustitución de cableado, conectores, regletas, sujeciones, pines, etcinternos en Panel de control patin de freno electromagnetico | FRE011205T70 | Electrical gear | Repair or replacement of internal wiring, connectors, terminal blocks, fixings, pins, etc... on the electromagnetic brake shoe control panel
FRE011206 | FRE011206T16 | Presostato | Regulación de tarado de Presostato en Panel de control patin de freno electromagnetico | FRE011206T16 | Pressure switch | Adjustment of the setting of the pressure switch on the electromagnetic brake shoe control panel
FRE011206 | FRE011206T62 | Presostato | Sustitución de Presostatos en Panel de control patin de freno electromagnetico por no ser reparable | FRE011206T62 | Pressure switch | Replacement of pressure switches on the electromagnetic brake shoe control panel that are beyond repair
FRE011206 | FRE011206T71 | Presostato | Sustitución y reparación posterior de Presostatos en Panel de control patin de freno electromagnético | FRE011206T71 | Pressure switch | Replacement and subsequent repair of the pressure switches valve on the electromagnetic brake shoe control panel
FRE011207 | FRE011207T71 | Válvula pilotada neumáticamente | Sustitución y reparación posterior de válvula pilotada neumáticamente en Panel de control patin freno electromagnetico | FRE011207T71 | Pneumatically driven valve | Replacement and subsequent repair of the pneumatically controlled valve on the electromagnetic brake shoe control panel
FRE011208 | FRE011208T70 | Depósito Auxiliar | Sustitución y reparación de elementos pertenecientes a Depósitos auxiliares internos o externos al Panel de control patin de freno electromagnetico de accionamiento neumático como juntas, bridas de sujeción y tornillería | FRE011208T70 | Auxiliary tank | Replacement and repair of elements belonging to the auxiliary reservoirs internal or external to the pneumatically actuated electromagnetic brake shoe control panel such as joints, clamps and fasteners
FRE011208 | FRE011208T71 | Depósito Auxiliar | Sustitución y reparación posterior de Depósitos auxiliares internos o externos al panel | FRE011208T71 | Auxiliary tank | Replacement and subsequent repair of auxiliary reservoirs, internal or external to the panel
FRE011209 | FRE011209T16 | Distensor / Regulador de presión | Regulación de tarado de Distensores o Reguladores de presión en Panel de control patin de freno electromagnetico | FRE011209T16 | Pressure regulator | Adjustment of the setting of pressure reducing valves or pressure regulators on the electromagnetic brake shoe control panel
FRE011209 | FRE011209T71 | Distensor / Regulador de presión | Sustitución y reparación posterior de Distensores o Reguladores de presión en Panel de control patin de freno electromagnetico | FRE011209T71 | Pressure regulator | Replacement and subsequent repair of pressure reducing valves or pressure regulators on the electromagnetic brake shoe control panel
FRE0113 | FRE0113T79 | Panel eje libre | Denuncias de fallos en el funcionamiento del Panel eje libre sin encontrar anomalía despues de la revision y comprobacion pertinente. | FRE0113T79 | Free axle panel | Reports of failures in the functionality of the Free axle panel without finding an anomaly after the relevant inspection and check. | 2023-06-23
FRE011301 | FRE011301T70 | Conjunto panel auxiliar eje libre | Reparación o sustitución de elementos pertenecientes al Panel eje libre y que no estén definidos en las claves subsiguientes reparaciones mecánicas de elementos como tapas, juntas, cierres, sujeciones, etc… | FRE011301T70 | Set auxiliary panel free axis | Repair or replacement of elements belonging to the Free axle panel and that are not defined in the subsequent codes Mechanical repairs of elements such as covers, joints, seals, fixings, etc... | 2023-06-23
FRE011302 | FRE011302T16 | Presostato panel auxiliar | Regulación de tarado de Presostato en Panel eje libre | FRE011302T16 | Auxiliar pannel pressure switch | Adjustment of the setting of the pressure switch on the Free axle panel | 2023-06-23
FRE011302 | FRE011302T70 | Presostato panel auxiliar | Sustitución de Presostatos en Panel eje libre por no ser reparable | FRE011302T70 | Auxiliar pannel pressure switch | Replacement of pressure switches on the Free axle panell that are beyond repair | 2023-06-23
FRE011302 | FRE011302T71 | Presostato panel auxiliar | Sustitución y reparación posterior de Presostatos en Panel eje libre | FRE011302T71 | Auxiliar pannel pressure switch | Replacement and subsequent repair of the pressure switches valve on the Free axle panel | 2023-06-23
FRE03 | FRE03T79 | Freno hidráulico | Denuncias de fallos en el sistema de freno hadraulico del tren como frenadas de urgencia sin causa justificada, fallos en autotest de freno, etc... sin encontrar anomalía despues de la revision y comprobacion pertinente de elementos como Bomba hidráulica (HPU), Depósitos de aceite/acumulador, Presostato de seguridad, Válvula de regulación, Tubería circuito de servicio, Tubería circuito de asistencia, Juntas y racores hidráulicos, Control de freno hidráulico(Valvulería), Sensor de peso, Aparellaje eléctrico interno y los elementos que componen el Freno hidráulico en disco hidráulico. | FRE03T79 | Hydraulic brake | Reports of failures in the train's hydraulic braking system such as emergency braking without a justified cause, failures in the braking self-test, etc... without finding an anomaly after the relevant inspection and check of parts such as Hydraulic pump (HPU), Oil tanks/reservoir, Safety pressure switch, Regulation valve, Service circuit piping, Assistance circuit piping, Seals and hydraulic fittings, Hydraulic brake control (Valves), Weight sensor, internal Electrical gear and all the elements of Disk hydraulic brake .
FRE0301 | FRE0301T70 | Bomba hidráulica HPU | Reparación o sustitución de elementos pertenecientes a la Bomba hidráulica de la HPU como motor, cuerpo de bomba, escobillas de motor, etc… | FRE0301T70 | Hydraulic pump HPU | Repair or replacement of elements belonging to the HPU hydraulic pump such as the motor, pump body, motor brushes, etc... | 2023-06-23
FRE0301 | FRE0301T71 | Bomba hidráulica HPU | Sustitución y reparación posterior Bomba hidráulica de HPU | FRE0301T71 | Hydraulic pump HPU | Replacement and subsequent repair of the HPU hydraulic pump | 2023-06-23
FRE030101 | FRE030101T70 | Bomba hidráulica | Reparación o sustitución de elementos pertenecientes a la Bomba hidráulica de la HPU como motor, cuerpo de bomba, escobillas de motor, etc… | FRE030101T70 | Hydraulic pump | Repair or replacement of elements belonging to the HPU hydraulic pump such as the motor, pump body, motor brushes, etc... | 2023-06-23
FRE030101 | FRE030101T71 | Bomba hidráulica | Sustitución y reparación posterior Bomba hidráulica de HPU | FRE030101T71 | Hydraulic pump | Replacement and subsequent repair of the HPU hydraulic pump | 2023-06-23
FRE030102 | FRE030102T16 | Presostato de seguridad | Regulación de tarado de Presostatos en HPU | FRE030102T16 | Safety pressure switch | Adjustment of the setting of pressure switches on the HPU
FRE030102 | FRE030102T62 | Presostato de seguridad | Sustitución y desecho de Presostatos en HPU por no ser reparable | FRE030102T62 | Safety pressure switch | Replacement and disposal of pressure switches on the HPU that are beyond repair | 2023-06-23
FRE030102 | FRE030102T71 | Presostato de seguridad | Sustitución y reparación posterior de Presostatos en HPU | FRE030102T71 | Safety pressure switch | Replacement and subsequent repair of pressure switches on the HPU | 2023-06-23
FRE030103 | FRE030103T62 | Válvula de regulación | Sustitución y desecho de Válvula de regulación en HPU por no ser reparable | FRE030103T62 | Regulating valve | Replacement and disposal of Regulating valve on the HPU that are beyond repair | 2023-06-23
FRE030103 | FRE030103T70 | Válvula de regulación | Reparación o sustitución de elementos pertenecientes a Válvula de regulación. | FRE030103T70 | Regulating valve | Repair or replacement of elements belonging to the Regulating valve. | 2023-06-23
FRE030103 | FRE030103T71 | Válvula de regulación | Sustitución y desecho de la válvula de Regulación en HPU por no ser reparable | FRE030103T71 | Regulating valve | Replacement and disposal of the control valve on the HPU that is beyond repair | 2023-06-23
FRE030104 | FRE030104T70 | Aparellaje eléctrico | Reparación de cableado y sujeciones, regletas, conectores, pines, etc...interno en HPU | FRE030104T70 | Electric switchgear | Repair of internal wiring and fixing, terminal blocks, connectors, pins, etc, in the HPU | 2023-06-23
FRE030105 | FRE030105T62 | Control de freno hidráulico(Valvulería) | Sustitución y desecho de valvulería de Control de freno hidráulico en HPU por no ser reparable | FRE030105T62 | Hydraulic Brake Control (Valves) | Replacement and disposal of the valves of the Hydraulic Brake Control in the HPU that is beyond repair. | 2023-06-23
FRE030105 | FRE030105T70 | Control de freno hidráulico(Valvulería) | Reparación o sustitución de elementos pertenecientes al Control de freno hidráulico (Valvulería) de la HPU como valvuleria, transductores, tomas de control, racores, juntas, etc… | FRE030105T70 | Hydraulic Brake Control (Valves) | Repair or replacement of elements belonging to the Hydraulic Brake Control (Valves) of the HPU such as valves transducers, control connectors, fittings, joints, etc... | 2023-06-23
FRE0302 | FRE0302T70 | Depósitos de aceite/acumulador | Reparación o sustitución de elementos pertenecientes a Depósitos de aceite o acumuladores como racores, bridas, tornillería, sujeciones, tomas, etc… | FRE0302T70 | Oil tanks/reservoir | Repair or replacement of elements belonging to the oil tanks or accumulators such as fittings, clamps, fasteners, fixings, connectors, etc...
FRE0302 | FRE0302T71 | Depósitos de aceite/acumulador | Sustitución y reparación posterior de Depósitos de aceite o acumuladores | FRE0302T71 | Oil tanks/reservoir | Replacement and subsequent repair of the oil tanks or accumulators
FRE0303 | FRE0303T16 | Presostato de seguridad | Regulación de tarado de Presostatos en HPU | FRE0303T16 | Safety pressure switch | Adjustment of the setting of pressure switches on the HPU | 2023-06-23
FRE0303 | FRE0303T62 | Presostato de seguridad | Sustitución y desecho de Presostatos en HPU por no ser reparable | FRE0303T62 | Safety pressure switch | Replacement and disposal of pressure switches on the HPU that are beyond repair | 2023-06-23
FRE0303 | FRE0303T70 | Tubería hidráulica (latiguillos y racores) | Reparación o sustitución de elementos pertenecientes a la tubería de hidráulica como tubería rígida, tubería flexible, bridas de sujeción, tornillería, etc… | FRE0303T70 | Hydraulic piping (hoses and fittings) | Repair or replacement of elements belonging to the hydraulic pipes such as rigid pipe, flexible pipe, clamps, fasteners, etc... | 2023-06-23
FRE0303 | FRE0303T71 | Presostato de seguridad | Sustitución y reparación posterior de Presostatos en HPU | FRE0303T71 | Safety pressure switch | Replacement and subsequent repair of pressure switches on the HPU | 2023-06-23
FRE0304 | FRE0304T62 | Válvula de regulación | Sustitución y desecho de la válvula de Regulación en HPU por no ser reparable | FRE0304T62 | Regulation valve | Replacement and disposal of the control valve on the HPU that is beyond repair | 2023-06-23
FRE0305 | FRE0305T70 | Tubería circuito de servicio | Reparación o sustitución de elementos pertenecientes a la tubería de servicio como tubería rígida, tubería flexible, bridas de sujeción, tornillería, etc… | FRE0305T70 | Service circuit piping | Repair or replacement of elements belonging to the service pipes such as rigid pipe, flexible pipe, clamps, fasteners, etc... | 2023-06-23
FRE0306 | FRE0306T70 | Tubería circuito de asistencia | Reparación o sustitución de elementos pertenecientes a la tubería de asistencia o emergencia como, tubería rígida, tubería flexible, bridas de sujeción, tornillería, etc… | FRE0306T70 | Assistance circuit piping | Repair or replacement of elements belonging to the emergency or assistance pipes such as rigid pipe, flexible pipe, clamps, fasteners, etc... | 2023-06-23
FRE0307 | FRE0307T70 | Juntas y racores hidráulicos | Sustitución de juntas y racores en tubería de servicio y asistencia | FRE0307T70 | Seals and hydraulic fittings | Replacement of joints and fittings on service and assistance pipes | 2023-06-23
FRE0309 | FRE0309T70 | Aparellaje eléctrico | Reparación de cableado y sujeciones, regletas, conectores, pines, etc...interno en HPU | FRE0309T70 | Electrical gear | Repair of internal wiring and fixing, terminal blocks, connectors, pins, etc, in the HPU | 2023-06-23
FRE0310 | FRE0310T70 | Control de freno hidráulico(Valvulería) | Reparación o sustitución de elementos pertenecientes a la Bomba hidráulica (HPU) como valvuleria, transductores, tomas de control, racores, juntas, etc… | FRE0310T70 | Hydraulic brake control (Valves) | Repair or replacement of elements belonging to the hydraulic pump (HPU) such as valves transducers, control connectors, fittings, joints, etc... | 2023-06-23
FRE0310 | FRE0310T71 | Control de freno hidráulico(Valvulería) | Sustitución y reparación posterior de HPU debido a un fallo en la valvuleria | FRE0310T71 | Hydraulic brake control (Valves) | Replacement and subsequent repair of the HPU due to a fault in the valves. | 2023-06-23
FRE0311 | FRE0311T16 | Sensor de peso | Regulación de Sensor de peso en bogie | FRE0311T16 | Weight sensor | Adjustment of the weight sensor on the bogie
FRE0311 | FRE0311T62 | Sensor de peso | Sustitución y desecho de Sensor de peso en bogie por no ser reparable | FRE0311T62 | Weight sensor | Replacement and disposal of the weight sensor on the bogie that is beyond repair
FRE031201 | FRE031201T62 | Fuelle | Sustitución y desecho de Fuelle o guarda polvos en Cilindro de freno hidraulico | FRE031201T62 | Cylinder fixing | Replacement and disposal of the bellows or dust guard on the hydraulic brake cylinder
FRE031202 | FRE031202T62 | Mangas | Sustitución y desecho de Manga de conexión de circuito hidraulico a Cilindro de freno hidraulico | FRE031202T62 | Cables | Replacement and disposal of the hydraulic circuit to the hydraulic brake cylinder connection hose
FRE031202 | FRE031202T70 | Mangas | Reparación o sustitución de elementos perteneceintes a la Manga de conexión de circuito hidraulico a Cilindro de freno hidraulico como juntas, racores, arandelas cónicass, etc… Se incluye reapriete | FRE031202T70 | Cables | Repair or replacement of elements belonging to the hydraulic circuit to the hydraulic brake cylinder connection hose such as joints, fittings, cónicasl washers, etc... Includes retightening
FRE031203 | FRE031203T62 | Guarniciones | Susitucion de Guraniciones en Cilindro de freno hidraulico por fin de vida util o daños irreparable | FRE031203T62 | Brake pad | Replacement of brake pads on hydraulic brake cylinder due to end of useful life or irreparable damage
FRE031204 | FRE031204T70 | Timonería | Reparación o sustitución de elementos pertenecientes a Timoneria o Pinzas de freno y porta pastillas en Cilindro de freno hidraulico como bulones, pasadores, tornillería de sujeción, etc… Se incluye reaprietes de tornillería y engrase de elementos | FRE031204T70 | Rigging | Repair or replacement of elements belonging to the brake rigging or calipers and pad holder on the hydraulic brake cylinder such as bolts, pins, fasteners, etc... Includes retightening fasteners and lubrication of parts
FRE031204 | FRE031204T71 | Timonería | Sustitución y reparación posterior de Timoneria o pinza de freno y porta pastilla en Cilindro de freno hidraulico | FRE031204T71 | Rigging | Replacement or subsequent repair of brake rigging or caliper and pad holder on the hydraulic brake cylinder
FRE031205 | FRE031205T70 | Cilindros sin freno de estacionamiento | Reparación o sustitución de elementos pertenecientes a los Cilindros sin freno hidraulico de estacionamiento como racores, bulones, pasadores, tornillería de sujeción, etc… Se incluye reaprietes de tornillería | FRE031205T70 | Brake calliper without parking brake | Repair or replacement of elements belonging to the cylinders without hydraulic parking brake such as fittings, bolts, pins, fasteners, etc... Includes retightening the fasteners
FRE031205 | FRE031205T71 | Cilindros sin freno de estacionamiento | Sustitución y reparación posterior de Cilindro sin freno hidraulico de estacionamiento Solo cilindro Timoneria en FRE0312 | FRE031205T71 | Brake calliper without parking brake | Replacement and subsequent repair of cylinder without hydraulic parking brake Cylinder only Rigging in FRE0312
FRE031206 | FRE031206T70 | Cilindros con freno de estacionamiento | Reparación o sustitución de elementos pertenecientes a los Cilindros con freno hidraulico de estacionamiento como racores, bulones, pasadores, tornillería de sujeción, etc… Se incluye reaprietes de tornillería Solo cilindro Timoneria en FRE0312 | FRE031206T70 | Brake calliper with parking brake | Repair or replacement of elements belonging to the cylinders with hydraulic parking brake such as fittings, bolts, pins, fasteners, etc... Includes retightening the fasteners Cylinder only Rigging in FRE0312
FRE031206 | FRE031206T71 | Cilindros con freno de estacionamiento | Sustitución y reparación posterior de Cilindro con freno hidraulico de estacionamiento | FRE031206T71 | Brake calliper with parking brake | Replacement and subsequent repair of the cylinder with hydraulic parking brake
FRE031207 | FRE031207T70 | Dispositivos de desbloqueo | Reparación o sustitución de elementos pertenecientes al Dispositivo de desbloqueo de Cilindros con freno hidraulico como bulones, palancas, pasadores, tornillería, muelles, sujeciones, guarda polvos, etc… Se incluye reaprietes de tornillería y engrase de elementos | FRE031207T70 | Release devices | Repair or replacement of elements belonging to the release device of cylinders with hydraulic brake such as bolts, levers, pins, fasteners, springs, fixings, dust guards, etc... Includes retightening of fasteners and lubrication of parts
FRE031207 | FRE031207T71 | Dispositivos de desbloqueo | Sustitución y reparación posterior de Dispositivo de desbloqueo en Cilindros con freno hidraulico | FRE031207T71 | Release devices | Replacement and subsequent repair of the release device on cylinders with hydraulic brake
FRE031208 | FRE031208T16 | Cables y tiradores de desbloqueo | Regulación de accionamiento de desbloqueo mediante ajuste en Cables y tiradores de desbloqueo en Cilindros con freno hidraulico | FRE031208T16 | Release cables and handles | Adjustment of the release action by means of adjustment of cables and release handles on cylinders with hydraulic brake
FRE031208 | FRE031208T62 | Cables y tiradores de desbloqueo | Sustitución y desecho de Cables y tiradores de desbloqueo de Cilindro con freno hidraulico por no ser reparable | FRE031208T62 | Release cables and handles | Replacement and disposal of release cables and handles of cylinder with hydraulic brake that are beyond repair
FRE031208 | FRE031208T70 | Cables y tiradores de desbloqueo | Reparación o sustitución de elementos pertenecientes al Sistema de desbloqueo de Cilindros con freno hidraulico como sirgas, manetas, muelles, tornillería, fijaciones, bridas, etc… Se incluye reaprietes de tornillería y engrase de elementos | FRE031208T70 | Release cables and handles | Repair or replacement of elements belonging to the release system of cylinders with hydraulic brake such as cables, handles, springs, fasteners, fixings, clamps, etc... Includes retightening of fasteners and lubrication of parts
FRE04 | FRE04T70 | Electroválvulas antibloqueo | Reparación o sustitución de elementos pertenecientes a Electroválvulas de antibloqueo como finales de carrera, juntas, muelles, sujeciones, cableado interno, bobina, etc… Se incluyen limpieza o engrase de elementos de Electroválvula | FRE04T70 | Slip/slide valve | Repair or replacement of elements belonging to the wheel slide solenoid valves, such as limit switches, joints, springs, fixings, internal wiring, coil, etc... Includes cleaning or lubrication of solenoid valve elements
FRE04 | FRE04T71 | Electroválvulas antibloqueo | Sustitución y reparación posterior de Electroválvulas de antibloqueo El cableado y conector aereo se define en CAJ22 | FRE04T71 | Slip/slide valve | Replacement and subsequent repair of wheel slide solenoid valves The wiring and flying connector are defined in CAJ22
FRE04 | FRE04T79 | Electroválvulas antibloqueo | Denuncias de fallos en el funcionamiento de Electroválvulas antibloqueo sin encontrar anomalía despues de la revision y comprobacion pertinente. | FRE04T79 | Slip/slide valve | Reports of failures in the functionality of Slip/slide valves without finding an anomaly after the relevant inspection and check.
FRE05 | FRE05no | Frenos especiales |  | FRE05no | Special brakes
FRE0501 | FRE0501no | Freno EP 252 |  | FRE0501no | E.P 252 brake
FRE0502 | FRE0502no | Conectores-Mangueras |  | FRE0502no | Connectors-Hoses
FRE0503 | FRE0503no | Aparellaje eléctrico |  | FRE0503no | Electrical gear
FRE06 | FRE06T79 | Freno en rueda neumático | Denuncias de fallos en el funcionamiento de elementos pertenecientes al Freno en rueda neumático como Cuerpo y sujeción bloques, Mangas, Zapatas, Timoneria, cilindros, Dispositivos de desbloqueo y cables y tiradores de desbloqueo sin encontrar anomalía despues de la revision y comprobacion pertinente. | FRE06T79 | Wheel pneumatic brake | Reports of failures in the functionality of parts belonging to Wheel pneumatic brake such as Braking block, Hoses, Shoes, Rigging, Callipers, Release devices and Release cables and handles without finding an anomaly after the relevant inspection and check.
FRE0601 | FRE0601T70 | Cuerpo y sujeción bloques | Reparación o sustitución de elementos pertenecientes a Cilindros de freno neumático en rueda como racores, tornillería, sujeciones, etc… Se incluye reapriete de tornillería | FRE0601T70 | Braking block | Repair or replacement of elements belonging to the pneumatic brake cylinders on the wheel such as fittings, fasteners, fixings, etc... Includes retightening of fasteners
FRE0602 | FRE0602T62 | Mangas | Sustitución y desecho de Manga de conexión de circuito neumático de bogie a Cilindro de freno neumático en rueda | FRE0602T62 | Hoses | Replacement and disposal of the bogie's pneumatic circuit to the pneumatic brake cylinder connection hose on the wheel
FRE0603 | FRE0603T62 | Zapatas | Susitucion de zapata de Cilindro de freno neumático en rueda por fin de vida util o daños irreparable | FRE0603T62 | Shoes | Replacement of pneumatic brake cylinder shoe on the wheel due to end of useful life or irreparable damage
FRE0604 | FRE0604T70 | Timonería | Reparación o sustitución de elementos pertenecientes a Timoneria o Pinzas de freno y porta zapata en Cilindro de freno neumático en rueda como bulones, pasadores, tornillería de sujeción, etc… Se incluye reapriete de tornillería y engrase de elementos | FRE0604T70 | Rigging | Repair or replacement of elements belonging to the brake rigging or calipers and shoe holder on the pneumatic brake cylinder on the wheel such as bolts, pins, fasteners, etc... Includes retightening fasteners and lubrication of parts
FRE0605 | FRE0605T71 | Cilindros sin freno de estacionamiento | Sustitución y reparación posterior de Cilindro de freno neumático en rueda sin freno de estacionamiento Solo cilindro Timoneria, FRE0604 | FRE0605T71 | Brake calliper without parking brake | Replacement and subsequent repair of pneumatic brake cylinder without parking brake Cylinder only Rigging in FRE0604
FRE0606 | FRE0606T71 | Cilindros con freno de estacionamiento | Sustitución y reparación posterior de Cilindro de freno en rueda con freno de estacionamiento Solo cilindro. Timoneria, FRE0604 | FRE0606T71 | Brake calliper with parking brake | Replacement and subsequent repair of brake cylinder on wheel with parking brake Cylinder only. Rigging, FRE0604
FRE0607 | FRE0607T62 | Dispositivos de desbloqueo | Sustitución y reparación posterior de Dispositivo de desbloqueo en Cilindro de freno en rueda | FRE0607T62 | Release devices | Replacement and subsequent repair of the release device on the brake cylinder on the wheel
FRE0607 | FRE0607T70 | Dispositivos de desbloqueo | Reparación o sustitución de elementos pertenecientes al Dispositivo de desbloqueo de Cilindro de freno en rueda con freno de estacionamiento como bulones, palancas, pasadores, tornillería, etc… Se incluye reapriete de tornillería y engrase de elementos | FRE0607T70 | Release devices | Repair or replacement of elements belonging to the release device of the brake cylinder on the wheel with parking brake such as bolts, levers, pins, fasteners, etc... Includes retightening of fasteners and lubrication of parts
FRE0608 | FRE0608T16 | Cables y tiradores de desbloqueo | Regulación de accionamiento de desbloqueo de Cilindro mediante cables y tiradores de desbloqueo en Cilindros de freno en rueda con freno de estacionamiento | FRE0608T16 | Release cables and handles | Adjustment of the cylinder release actuation by means of release cables and handles on brake cylinders on the wheel with parking brake
FRE0608 | FRE0608T62 | Cables y tiradores de desbloqueo | Sustitución y desecho de sirgas de desbloqueo de Cilindro de freno en rueda con freno de estacionamiento | FRE0608T62 | Release cables and handles | Replacement and disposal of brake cylinder release cables on the wheel with parking brake
FRE0608 | FRE0608T70 | Cables y tiradores de desbloqueo | Reparación o sustitución de elementos pertenecientes al Sistema de desbloqueo de Cilindro de freno en rueda con freno de estacionamiento como sirgas, manetas, muelles, tornillería y fijaciones, etc… Reaprietes de tornillería y engrase de elementos | FRE0608T70 | Release cables and handles | Repair or replacement of elements belonging to the release system of the brake cylinder on wheel with parking brake such as cables, handles, springs, fasteners and fixings, etc... Retightening of fasteners and lubrication of parts
FRE07 | FRE07T79 | Freno en disco neumático | Denuncias de fallos en el funcionamiento de elementos pertenecientes al Freno en disco neumático como Fuelle, Mangas, Guarniciones, Timoneria, cilindros, Dispositivos de desbloqueo y cables y tiradores de desbloqueo sin encontrar anomalía despues de la revision y comprobacion pertinente. | FRE07T79 | Disk pneumatic brake | Reports of failures in the functionality of parts belonging to Wheel pneumatic brake such as Bellow, Hoses, Brake pad, Rigging, Callipers, Release devices and Release cables and handles without finding an anomaly after the relevant inspection and check.
FRE0701 | FRE0701T62 | Fuelle | Sustitución y desecho de Fuelle o guarda polvos en Cilindro de freno neumático en disco | FRE0701T62 | Bellow | Replacement and disposal of the bellows or dust guard on the pneumatic brake cylinder on the disc
FRE0702 | FRE0702T62 | Mangas | Sustitución y desecho de Manga de conexión de circuito neumático de bogie a Cilindro de freno neumático en disco | FRE0702T62 | Hoses | Replacement and disposal of the connection hose from the bogie pneumatic circuit to the pneumatic brake cylinder on the disc
FRE0703 | FRE0703T62 | Guarniciones | Sustitución y desecho de zapatas o pastillas de freno. | FRE0703T62 | Brake pad | Replacement and disposal of brake pads.
FRE0704 | FRE0704T70 | Timonería | Reparación o sustitución de elementos pertenecientes a Timoneria o Pinzas de freno y porta zapata en Cilindro de freno neumático en disco como bulones, pasadores, tornillería de sujeción, etc… Se incluye reapriete de tornillería y engrase de elementos | FRE0704T70 | Rigging | Repair or replacement of elements belonging to the brake rigging or calipers and shoe holder on the pneumatic brake cylinder on the disc such as bolts, pins, fasteners, etc... Includes retightening fasteners and lubrication of parts
FRE0705 | FRE0705T71 | Cilindros sin freno de estacionamiento | Sustitución y reparación posterior de Cilindro de freno neumático en disco sin freno de estacionamiento Solo cilindro. Timoneria, FRE0704 | FRE0705T71 | Brake calliper without parking brake | Replacement and subsequent repair of pneumatic brake cylinder on the disc without parking brake Cylinder only. Rigging, FRE0704
FRE0706 | FRE0706T71 | Cilindros con freno de estacionamiento | Sustitución y reparación posterior de Cilindro de freno en disco con freno de estacionamiento Solo cilindro Timoneria, FRE0704 | FRE0706T71 | Brake calliper with parking brake | Replacement and subsequent repair of brake cylinder on the disc with parking brake Cylinder only. Rigging, FRE0704
FRE0707 | FRE0707T62 | Dispositivos de desbloqueo | Sustitución y desecho de Dispositivo de desbloqueo en Cilindro de freno en disco | FRE0707T62 | Release devices | Replacement and disposal of the release device on the brake cylinder on the disc
FRE0707 | FRE0707T70 | Dispositivos de desbloqueo | Reparación o sustitución de elementos pertenecientes al Dispositivo de desbloqueo de Cilindro de freno en disco con freno de estacionamiento como bulones, palancas, pasadores, tornillería, etc… Se incluye reapriete de tornillería y engrase de elementos | FRE0707T70 | Release devices | Repair or replacement of elements belonging to the release device of the brake cylinder on the disc with parking brake such as bolts, levers, pins, fasteners, etc... Includes retightening of fasteners and lubrication of parts
FRE0708 | FRE0708T16 | Cables y tiradores de desbloqueo | Regulación de accionamiento de desbloqueo de Cilindro mediante cables y tiradores de desbloqueo en Cilindros de freno en disco con freno de estacionamiento | FRE0708T16 | Release cables and handles | Adjustment of the cylinder release action by means of release cables and handles on brake cylinders on the disc with parking brake
FRE0708 | FRE0708T62 | Cables y tiradores de desbloqueo | Sustitución y desecho de sirgas de desbloqueo de Cilindro de freno en disco con freno de estacionamiento | FRE0708T62 | Release cables and handles | Replacement and disposal of brake cylinder release cables on the disc with parking brake
FRE0708 | FRE0708T70 | Cables y tiradores de desbloqueo | Reparación o sustitución de elementos pertenecientes al Sistema de desbloqueo de Cilindro de freno en disco con freno de estacionamiento como sirgas, manetas, muelles, tornillería y fijaciones, etc… Reaprietes de tornillería y engrase de elementos | FRE0708T70 | Release cables and handles | Repair or replacement of elements belonging to the release system of the brake cylinder on the disc with parking brake such as cables, handles, springs, fasteners and fixings, etc... Retightening of fasteners and lubrication of parts
FRE08 | FRE08T16 | Sistemas de freno electromagnéticos | Regulación de proximidad a carril de Patin de Sistema de freno electromagnetico de accionamiento neumático o eléctrico | FRE08T16 | Electromagnetic braking systems | Adjustment of proximity to the rail of the pneumatically or electrically actuated electromagnetic brake system shoe
FRE08 | FRE08T79 | Sistemas de freno electromagnéticos | Denuncias de fallos en el funcionamiento de elementos pertenecientes al Sistemas de freno electromagnéticos como Patines, Elementos de suspensión y Aparellaje eléctrico interno. | FRE08T79 | Electromagnetic braking systems | Reports of failures in the functionality of parts belonging to Electromagnetic braking systems such as Shoes, Suspension items and interna Electrical gear.
FRE0801 | FRE0801T62 | Patines | Sustitución y desecho de Patin por desgaste o daño en láminas de contacto | FRE0801T62 | Shoes | Replacement and disposal of the shoe due to wear or damage on the contact strips
FRE0801 | FRE0801T70 | Patines | Reparación o sustitución de elementos pertenecientes al Patin como tornillería, barras de colocacion, laterales, etc… Se incluye eapriete de tornillería | FRE0801T70 | Shoes | Repair or replacement of elements belonging to the shoe such as fasteners, fitting bars, sides, etc... Includes retightening of fasteners
FRE0802 | FRE0802T62 | Elementos de suspensión | Sustitución y desecho de elementos pertenecientes al Sistema de suspensión del patin como bielas, muelles, bulones, pasadores, arandelas, tornillería de sujeción… etc, por no ser reparable | FRE0802T62 | Suspension items | Replacement and disposal of elements belonging to the shoe suspension system such as rods, springs, bolts, pins, washers, fasteners etc... that are beyond repair
FRE0802 | FRE0802T70 | Elementos de suspensión | Reparación de elementos pertenecientes al Sistema de suspensión del patin de freno electromagnetico como bielas, muelles, bulones, pasadores, arandelas, tornillería de sujeción, etc... Se incluye reapriete de tornillería y engrase de elementos | FRE0802T70 | Suspension items | Repair of elements belonging to the suspension system of the electromagnetic brake shoe such as rods, springs, bolts, pins, washers, fasteners, etc... Includes retightening of the fasteners and lubrication of elements
FRE0803 | FRE0803T70 | Aparellaje eléctrico | Reparación de conectores, cableado y sujeciones, bobina electroiman, etc | FRE0803T70 | Electrical gear | Repair of connectors, wiring, fixings, coil, electromagnetic, etc...
FRE080301 | FRE080301no | Bobina electroimán |  | FRE080301no | Electromagnetic coil
FRE080302 | FRE080302no | Conectores y cableado |  | FRE080302no | Connectors and cables
FRE0804 | FRE0804T62 | Conexiones neumáticas | Sustitución y desecho de elementos pertenecientes al conexionado neumático de Sistemas de freno electromagnetico de accionamiento neumático como cilindros, racores, juntas, tubería flexible y rígida, etc…, por no ser reparable | FRE0804T62 | pneumatic connections | Replacement and disposal of elements belonging to the pneumatic connections of the pneumatically actuated electromagnetic brake systems such as cylinders, fittings, joints, flexible and rigid pipe, etc... that are beyond repair
FRE0804 | FRE0804T70 | Conexiones neumáticas | Reparación de elementos pertenecientes al conexionado neumático de Sistemas de freno electromagnetico de accionamiento neumático como cilindros, racores, juntas, tubería flexible y rígida, etc… Se incluye reapriete de tornillería y engrase de elementos | FRE0804T70 | pneumatic connections | Repair of elements belonging to the pneumatic connections of the pneumatically actuated electromagnetic brake systems such as cylinders, fittings, joints, flexible and rigid pipe, etc... Includes retightening of the fasteners and lubrication of elements
FRE09 | FRE09T41 | Electrónica de control de freno y antibloqueo | Actualización o recarga de software de electrónica de control de freno y antibloqueo para equipos neumáticos o hidráulicos Se incluye la Modificación de parámetros y descarga de datos | FRE09T41 | Brake control electronic system | Update or reload of brake and wheel slide control electronics software for pneumatic or hydraulic equipment Includes the modification of parameters and download of data
FRE09 | FRE09T42 | Electrónica de control de freno y antibloqueo | Reset de electrónicas de control de freno y antibloqueo para equipos neumáticos o hidráulicos | FRE09T42 | Brake control electronic system | Reset of brake and wheel slide control electronics for pneumatic or hydraulic equipment
FRE09 | FRE09T70 | Electrónica de control de freno y antibloqueo | Sustitución de tarjetas de entrada, de salida, CPU, Fuentes de alimentación, etc… de electrónicas de control de freno y antibloqueo para equipos neumáticos o hidráulicos Se incluyen reparaciones mecánicas como sustitución de tornillería | FRE09T70 | Brake control electronic system | Replacement of input and output cards, CPU, power sources, etc... of the brake and wheel slide control electronics for pneumatic or hydraulic equipment Include mechanical repairs such as replacement of fasteners
FRE09 | FRE09T71 | Electrónica de control de freno y antibloqueo | Sustitución y reparación posterior de electrónicas de control de freno y antibloqueo completas para equipos neumáticos o hidráulicos | FRE09T71 | Brake control electronic system | Replacement and subsequent repair of complete brake and wheel slide control electronics for pneumatic or hydraulic equipment
FRE09 | FRE09T79 | Electrónica de control de freno y antibloqueo | Denuncias de fallos en el sistema de control electrónico de freno y antibloqueo del tren como frenadas de urgencia sin causa justificada, fallos en autotest de freno, bloqueo de ruedas, etc... sin encontrar anomalía despues de la revision y comprobacion pertinente | FRE09T79 | Brake control electronic system | Reports of failures in the train's electronic control of braking and anti-slide protection such as emergency braking without a justified cause, failures in the braking self-test, wheels blocking, etc... without finding an anomaly after the relevant inspection and check
FRE0901 | FRE0901no | Rack |  | FRE0901no | Rack
FRE0902 | FRE0902no | Fuente de alimentación |  | FRE0902no | Power supply
FRE0903 | FRE0903no | Tarjeta CPU |  | FRE0903no | CPU card
FRE0904 | FRE0904no | Tarjeta I/O |  | FRE0904no | I/O card
FRE0905 | FRE0905no | Tarjeta Comunicaciones |  | FRE0905no | Comunications card
FRE0906 | FRE0906no | Conectores |  | FRE0906no | Connectors
FRE10 | FRE10T70 | Llaves de aislamiento | Reparación o sustitución de elementos pertenecientes a las Llaves de aislamiento externas a paneles neumáticos como muelles, actuadores, manetas, juntas, sujeciones, tornillería, etc… reparación llaves de condena remota de Sistemas de freno o suspensión incluyendo accionamientos como sirgas, muelles, manetas, etc...reparación de Llaves en testero de tubería de Sistemas de freno y Reserva principal de aire | FRE10T70 | Insulation switches | Repair or replacement of elements belonging to the isolation valves external to pneumatic panels such as springs, actuators, handles, joints, fixings, fasteners, etc... Repair of remote isolation valves of the brake or suspension systems including actuators such as cables, springs, handles, etc... Repair of valves on bodyend of brake system and main air supply pipes
FRE10 | FRE10T71 | Llaves de aislamiento | Sustitución y reparación posterior de Llaves de aislamiento de tubería del Sistema de freno y Reserva principal de aire en testeros Se incluyen Llaves de condena remota de Sistemas de freno y suspensión | FRE10T71 | Insulation switches | Replacement of subsequent repair of of isolation valves of brake system and main air supply pipes on bodyends Includes remote isolation valves of brake and suspension systems
FRE10 | FRE10T79 | Llaves de aislamiento | Inspección sin encontrar anomalía en el funcionamiento de Llaves de aislamiento | FRE10T79 | Insulation switches | Inspection without finding anomaly in Isolation cocks
FRE11 | FRE11T79 | Válvulería de suspensión secundaria | Inspección sin encontrar anomalía en el funcionamiento de Válvulería de suspensión secundaria en zona bogie como Tomas manometricas, válvulas de seguridad, válvulas de nivelación y varilla, válvulas de presión media y válvulas compensadoras. | FRE11T79 | Secondary Suspension valves | Inspection without finding anomaly in Secondary Suspension valves such as Pressure test points, Safety valves, Leveling valves and rod, Medium pressure valves and Compensating valves.
FRE1101 | FRE1101T62 | Toma manométrica | Sustitución y desecho de Toma manometrica de Válvulería de suspensión secundaria en Bogie por no ser reparable | FRE1101T62 | Pressure test point | Replacement and disposal of the Pressure test point of the bogie's secondary suspension valves that is beyond repair
FRE1101 | FRE1101T70 | Toma manométrica | Reparación o sustitución de elementos de la Toma manometrica de Válvulería de suspensión secundaria en Bogie como juntas, muelles, racor enchufable y sujeción, etc… Se incluye limpieza o engrase de toma manometrica | FRE1101T70 | Pressure test point | Repair or replacement of elements of the pressure test point on the bogie's secondary suspension valves such as joints, springs, plug-in fitting and fixing, etc... Includes cleaning and lubrication of the pressure test point
FRE1102 | FRE1102T16 | Válvula de seguridad | Regulación del tarado de válvula de Seguridad de Válvulería de suspensión secundaria en Bogie No incluye válvula de seguridad de Sistema de produccion y tratamiento de aire, GTA10 | FRE1102T16 | Safety valve | Setting adjustment of the safety valve of the secondary suspension valves on the bogie Does not include the safety valve of the air production and treatment system, GTA10
FRE1102 | FRE1102T62 | Válvula de seguridad | Sustitución y desecho de válvula de Seguridad en Sistema de suspensión secundaria por no ser reparable o por normativa vigente No incluye válvula de seguridad de Sistema de produccion y tratamiento de aire, GTA10 | FRE1102T62 | Safety valve | Replacement and disposal of the safety valve on the secondary suspension system that is beyond repair or due to current regulations Does not include the safety valve of the air production and treatment system, GTA10
FRE1102 | FRE1102T71 | Válvula de seguridad | Sustitución y reparación posterior de válvula de Seguridad en Sistema de suspensión secundaria No incluye válvula de seguridad de Sistema de produccion y tratamiento de aire, GTA10 | FRE1102T71 | Safety valve | Replacement and subsequent repair of the safety valve on the secondary suspension system Does not include the safety valve of the air production and treatment system, GTA10
FRE1103 | FRE1103T16 | Válvula de nivelación | Regulación de válvula de nivelación de suspensión secundaria En caso de Regulación de altura de Resortes neumáticos, FRE1106T16 | FRE1103T16 | Leveling valve | Adjustment of the secondary suspension levelling valve In case of height adjustment of pneumatic springs, FRE1106T16
FRE1103 | FRE1103T71 | Válvula de nivelación | Sustitución y reparación posterior de válvula de nivelación de Válvulería de suspensión secundaria en Bogie | FRE1103T71 | Leveling valve | Replacement and subsequent repair of the levelling valve of the secondary suspension valves on the bogie
FRE1104 | FRE1104T71 | Válvula de presión media | Sustitución y reparación posterior de válvula de presión de Válvulería de suspensión secundaria en Bogie | FRE1104T71 | Medium pressure valve | Replacement and subsequent repair of the pressure valve of the secondary suspension valves on the bogie
FRE1105 | FRE1105T71 | Válvula compensadora | Sustitución y reparación posterior de válvula compensadora de Válvulería de suspensión secundaria en Bogie | FRE1105T71 | Compensating valve | Replacement and subsequent repair of the compensating valve of the secondary suspension valves on the bogie
FRE1105 | FRE1105T70 | Válvula compensadora | Reparación o sustitución de elementos de la válvula compensadora de Válvulería de suspensión secundaria en Bogie como juntas, muelles, tornilleria, sujeción, etc… | FRE1105T70 | Compensating valve | Repair or replacement of elements of the compensating valve on the bogie's secondary suspension valves such as o-rings, springs, fixing, etc… | 2021-09-02
FRE1106 | FRE1106T16 | Varilla reguladora | Regulación de altura de Resortes neumáticos mediante Varilla de válvula de nivelación de Valvuleria de suspensión secundaria en Bogie | FRE1106T16 | Levelling rod | Height adjustment of pneumatic springs by means of the levelling valve rod of the secondary suspension valves on the bogie
FRE1106 | FRE1106T62 | Varilla reguladora | Sustitución y desecho de Varilla reguladora de Valvuleria de suspensión secundaria en Bogie | FRE1106T71 | Levelling rod | Replacement and disposal of the levelling valve rod of the secondary suspension valves on the bogie | 2022-12-09
FRE1106 | FRE1106T71 | Varilla reguladora | Sustitución y reparación posterior de Varilla reguladora de Valvuleria de suspensión secundaria en Bogie | FRE1106T71 | Levelling rod | Replacement and subsequent repair of the levelling valve rod of the secondary suspension valves on the bogie | 2022-12-09
FRE12 | FRE12T62 | Mangueras Flexibles | Sustitución de Mangueras neumáticas flexibles de conexionado de Paneles neumáticos No se incluyen Manguera flexible en Módulo Produccion y tratameinto de aire, GTA14 En Bogie, BOG13 En Enganches, ENG0106 y ENG0202 Mangueras conexión cilindros a instalación neumática de bogie, FRE0602 y FRE0702 Resto de Mangueras flexibles en caja y bajo bastidor, CAJ1101 | FRE12T62 | Flexible hoses | Replacement of pneumatic panel connecting air hoses Does not include the hose on the air production and treatment module, GTA14. On bogie, BOG13. On Couplers, ENG0106 and ENG0202. Cylinders to bogie pneumatic installation connection hoses, FRE0602 and FRE0702. Other flexible hoses on the carbody and underframe, CAJ1101
FRE12 | FRE12T70 | Mangueras Flexibles | Reparación o sustitución de elementos pertenecientes a Mangueras neumáticas flexibles de conexionado de Paneles neumáticos como recores, juntas, arandelas cónicass, etc... Se incluye el reapriete de Mangueras flexibles de conexionado de Paneles neumáticos No se incluyen Manguera flexible en Módulo Produccion y tratameinto de aire, GTA14 En Bogie, BOG13 En Enganches, ENG0106 y ENG0202 Mangueras conexión cilindros a instalación neumática de bogie, FRE0602 y FRE0702 Resto de Mangueras flexibles en caja y bajo bastidor, CAJ1101 | FRE12T70 | Flexible hoses | Repair or replacement of elements belonging to the pneumatic panel connecting air hoses such as, fittings, joints, cónicasl washers, etc... Includes the retightening of pneumatic panel connecting hoses Does not include the hose on the air production and treatment module, GTA14. In bogie, BOG13. In Couplers, ENG0106 and ENG0202. Cylinders to bogie pneumatic installation connection hoses, FRE0602 and FRE0702. Other flexible hoses on the carbody and underframe, CAJ1101
FRE12 | FRE12T79 | Mangueras Flexibles | Denuncias de fugas de aire en Mangueras flexibles de conexionado de Paneles neumáticos sin encontrar anomalía despues de la revision y comprobacion pertinente | FRE12T79 | Flexible hoses | Reports of pneumatic panel connecting air hoses without finding an anomaly after the relevant inspection and check
GCA | GCA | Generación de corriente alterna |  | GCAno | Generation of alternating current
GCA01 | GCA01T79 | Motor Diesel Auxiliar | Inspección sin encontrar anomalía en el funcionamiento del Motor Diesel Auxiliar de Generación de corriente alterna o sus elementos como Bloque motor, Camisa, Cigüeñal, Piston, Culata, Arbol de levas y muelles de presión, Caballete balancines, Bomba de aceite, Carter, Varilla de nivel, Mangitos flexibles, Tapa llenado aceite, refrigeración de aceite con filtro, Bomba de agura, Polea tensora y trapezoidal, Sistema de arranque por inflamacion, Colector de escape, Turbocargador de escape, Bomba de inyeccion, Bomba de combustible, tuberías de inyeccion, Inyector, tubería de combustible, Acoplamiento elastico, electrónica de control, Motor de arranque, Sensores, Transductores, Termostatos, Sondas de nivel y Aparellaje eléctrico interno despues de la revision y comprobacion pertinente | GCA01T79 | Auxiliary Diesel Engine | Reports of failures in the functionality of Auxiliary Diesel Engine for Generation of alternating current or its parts such as Engine block, Liner, Crankshaft, Piston, Connecting rod, Cylinder head, Cam shaft and pressure springs, Rocker-arms support, Oil pump, Sump, Oil dipstick, Flexible sleeves, Oil filling plug, Oil cooler, Water pump, Tensioner and trapezoidal pulley, Ignition start up system, Exhaust manifold, Exhaust turbocharger with fixing, Injection pump with fixing,Fuel pump, Injection piping with fixing, Injector, Fuel piping with fixing, Traction resilient coupling, Auxiary resilient coupling, Contro electronics, Starter motor, Sensors, Transductors, Thermostats, Level sensors and internal Electrical gear without finding an anomaly after the relevant inspection and check.
GCA0101 | GCA0101T70 | Bloque motor | Reparación o sustitución de elementos pertenecientes a Bloque motor del Motor diesel auxliar como Casquillos, juntas, arandelas, inyector de aceite, válvula de presión, purga de aceite, válvula separadora de aceite, manguitos, tubos, tornillería, etc… | GCA0101T70 | Engine block | Repair or replacement of elements belonging to the engine block of the auxiliary diesel engine such as bushings, joints, washers, oil injector, pressure valve, oil drain, oil separator valve, hoses, pipes, fasteners, etc...
GCA0101 | GCA0101T71 | Bloque motor | Sustitución y reparación posterior de conjunto Bloque motor del Motor diesel auxiliar | GCA0101T71 | Engine block | Replacement and subsequent repair of the engine block assembly of the auxiliary diesel engine
GCA010101 | GCA010101no | Casquillos (Cojinete y ajuste) |  | GCA010101no | Bushes (Bearing and adjustment)
GCA010102 | GCA010102no | Juntas |  | GCA010102no | Gaskets
GCA010103 | GCA010103no | Inyector aceite y válvula de presión de aceite |  | GCA010103no | Oil injector and oil pressure valve
GCA010104 | GCA010104no | Purga de aire |  | GCA010104no | Air purge
GCA01010401 | GCA01010401no | Válvula separadora de aceite |  | GCA01010401no | Oil separating valve
GCA01010402 | GCA01010402no | Manguitos y tubos |  | GCA01010402no | Sleeves and pipes
GCA01010403 | GCA01010403no | Juntas y arandelas |  | GCA01010403no | Gaskets and washers
GCA010105 | GCA010105no | Tornillos |  | GCA010105no | Screws
GCA0102 | GCA0102T71 | Camisa | Sustitución y reparación posterior de conjunto Camisa del Motor diesel auxiliar | GCA0102T71 | Liner | Replacement and subsequent repair of the auxiliary diesel engine sleeve assembly
GCA010201 | GCA010201no | Juntas |  | GCA010201no | Gaskets
GCA010202 | GCA010202no | Arandela compensación |  | GCA010202no | Compensation washer
GCA0103 | GCA0103T71 | Cigüeñal | Sustitución y reparación posterior de conjunto Cigüeñal del Motor diesel auxiliar | GCA0103T71 | Crankshaft | Replacement and subsequent repair of the auxiliary diesel engine crankshaft assembly
GCA010301 | GCA010301no | Piñón |  | GCA010301no | Pinion
GCA010302 | GCA010302no | Cojinetes principales |  | GCA010302no | Main bearings
GCA010303 | GCA010303no | Cojinete de bancada |  | GCA010303no | Mounting bearings
GCA010304 | GCA010304no | Amortiguador de vibraciones |  | GCA010304no | Vibration damper
GCA010305 | GCA010305no | Polea correa trapezoidal con escala |  | GCA010305no | V-belt pulley with scale
GCA010306 | GCA010306no | Volante del motor |  | GCA010306no | Engine flywheel
GCA0104 | GCA0104T71 | Pistón | Sustitución y reparación posterior de conjunto Pistón del Motor diesel auxiliar | GCA0104T71 | Piston | Replacement and subsequent repair of the auxiliary diesel engine piston assembly
GCA010401 | GCA010401no | Segmentos y anillo trapezoidal |  | GCA010401no | Piston rings and trapezoidal ring
GCA010402 | GCA010402no | Bulón con anillos elásticos |  | GCA010402no | Bolt with elastic rings
GCA0105 | GCA0105T71 | Biela | Sustitución y reparación posterior de conjunto Biela de piston en Motor diesel auxiliar | GCA0105T71 | Piston rod | Replacement and subsequent repair of the auxiliary diesel engine piston rod assembly
GCA010501 | GCA010501no | Cojinete de biela |  | GCA010501no | Piston rod bearing
GCA010502 | GCA010502no | Tornillos de biela |  | GCA010502no | Piston rod screws
GCA0106 | GCA0106T62 | Culata | Sustitución y desecho del conjunto Culata del Motor diesel auxiliar por no ser reparable | GCA0106T62 | Cylinder head | Replacement and disposal of the auxiliary diesel engine cylinder head that is beyond repair
GCA0106 | GCA0106T70 | Culata | Reparación o sustitución de elementos pertenecientes a conjunto Culata del Motor diesel auxliar como válvula de escape, guía válvula, anillo asiento, Muelles, tornillería, Varilla empujadora, válvula de admision, guía válvula, juntas, etc… | GCA0106T70 | Cylinder head | Repair or replacement of elements belonging to the auxiliary diesel engine cylinder head assembly such as the exhaust valve, valve guide, seat ring, springs, fasteners, pushrod, intake valve, valve guide, gaskets, etc...
GCA0106 | GCA0106T71 | Culata | Sustitución y reparación posterior de conjunto Culata del Motor diesel auxiliar | GCA0106T71 | Cylinder head | Replacement and subsequent repair of the auxiliary diesel engine cylinder head assembly
GCA010601 | GCA010601no | Válvula de escape |  | GCA010601no | Exhaust valve
GCA01060101 | GCA01060101no | Guía válvula escape |  | GCA01060101no | Exhaust valve guide
GCA01060102 | GCA01060102no | Anillo asiento válvula |  | GCA01060102no | Valve seat ring
GCA01060103 | GCA01060103no | Muelles |  | GCA01060103no | Springs
GCA01060104 | GCA01060104no | Tornillos |  | GCA01060104no | Screws
GCA01060105 | GCA01060105no | Varilla empujadora con tucho |  | GCA01060105no | Pushrod
GCA010602 | GCA010602no | Válvula admisión |  | GCA010602no | Intake valve
GCA01060201 | GCA01060201no | Guía válvula escape |  | GCA01060201no | Exhaust valve guide
GCA01060202 | GCA01060202no | Anillo asiento válvula |  | GCA01060202no | Valve seating ring
GCA01060203 | GCA01060203no | Muelles |  | GCA01060203no | Springs
GCA01060204 | GCA01060204no | Tornillos |  | GCA01060204no | Screws
GCA01060205 | GCA01060205no | Varilla empujadora con tucho |  | GCA01060205no | Pushrod
GCA010603 | GCA010603no | Tornillos de culata |  | GCA010603no | Cylinder head screws
GCA010604 | GCA010604no | Juntas |  | GCA010604no | Gaskets
GCA0107 | GCA0107T71 | Árbol de levas y muelles de presión | Sustitución y reparación posterior de conjunto Arbol de levas y muelles de presión del Motor diesel auxiliar | GCA0107T71 | Camshaft and pressure springs | Replacement and subsequent repair of the camshaft assembly and pressure springs of the auxiliary diesel engine
GCA010701 | GCA010701no | Muelles de presión |  | GCA010701no | Pressure springs
GCA0108 | GCA0108T71 | Caballete balancines | Sustitución y reparación posterior de conjunto Caballete de balancines del Motor diesel auxiliar | GCA0108T71 | Rocker arm support | Replacement and subsequent repair of the rocker arm support assembly of the auxiliary diesel engine
GCA010801 | GCA010801no | Balancines |  | GCA010801no | Rocker arms
GCA010802 | GCA010802no | Casquillos |  | GCA010802no | Bushes
GCA010803 | GCA010803no | Tornillos de reglaje |  | GCA010803no | Adjustment screws
GCA0109 | GCA0109T62 | Bomba de aceite | Sustitución y desecho del conjunto Bomba de aceite del Motor diesel auxiliar por no ser reparable | GCA0109T62 | Oil pump | Replacement and disposal of the auxiliary diesel engine oil pump assembly that is beyond repair
GCA0109 | GCA0109T71 | Bomba de aceite | Sustitución y reparación posterior de conjunto Bomba de aceite del Motor diesel auxiliar | GCA0109T71 | Oil pump | Replacement and subsequent repair of the oil pump of the auxiliary diesel engine
GCA010901 | GCA010901no | Caja de bomba de aceite con tapa |  | GCA010901no | Oil pump case with lid
GCA010902 | GCA010902no | Piñones y árboles de mando |  | GCA010902no | Pinions and control shafts
GCA010903 | GCA010903no | Rueda dentada accionamiento |  | GCA010903no | Toothed drive wheel
GCA010904 | GCA010904no | Válvula de sobrecarga |  | GCA010904no | Overpressure valve
GCA010905 | GCA010905no | Tornillos |  | GCA010905no | Screws
GCA010906 | GCA010906no | Anillos elásticos y de seguridad |  | GCA010906no | Elastic and safety rings
GCA0110 | GCA0110T62 | Cárter de aceite con tubería de aspiración de aceite | Sustitución y desecho del conjunto Cárter de aceite con tubería de aspiración de aceite del Motor diesel auxiliar por no ser reparable | GCA0110T62 | Oil sump with oil intake pipe | Replacement and disposal of the oil sump assembly with oil intake pipe of the auxiliary diesel engine that is beyond repair
GCA0110 | GCA0110T71 | Cárter de aceite con tubería de aspiración de aceite | Sustitución y reparación posterior de conjunto Cárter de aceite con tubería de aspiración de aceite del Motor diesel auxiliar | GCA0110T71 | Oil sump with oil intake pipe | Replacement and disposal of the oil sump assembly with oil intake pipe of the auxiliary diesel engine
GCA011001 | GCA011001no | Bandeja de aceite |  | GCA011001no | Oil pan
GCA011002 | GCA011002no | Juntas |  | GCA011002no | Seals
GCA011003 | GCA011003no | Tornillos |  | GCA011003no | Screws
GCA011004 | GCA011004no | Tubería |  | GCA011004no | Pipe
GCA011005 | GCA011005no | Anillos elásticos |  | GCA011005no | Elastic rings
GCA0111 | GCA0111T62 | Varilla indicadora de nivel de aceite y tubo de llenado | Sustitución y desecho del conjunto Varilla indicadora de nivel de aceite y tubo de llenado del Motor diesel auxiliar por no ser reparable | GCA0111T62 | Oil dipstick and filler pipe | Replacement and disposal of the oil level dipstick assembly and filler pipe of the auxiliary diesel engine that is beyond repair
GCA011101 | GCA011101no | Tubos |  | GCA011101no | Pipes
GCA011102 | GCA011102T62 | Manguitos flexibles |  | GCA011102T62 | Flexible sleeves
GCA011102 | GCA011102T70 | Manguitos flexibles |  | GCA011102T70 | Flexible sleeves
GCA011103 | GCA011103no | Juntas |  | GCA011103no | Gaskets
GCA011104 | GCA011104no | Tornillos |  | GCA011104no | Screws
GCA011105 | GCA011105T62 | Tapa para llenado de aceite | Sustitución y desecho del conjunto Tapa para llenado de aceite del Motor diesel auxiliar por no ser reparable | GCA011105T62 | Oil filling plug | Replacement and disposal of the cap for the oil filling assembly of the auxiliary diesel engine that is beyond repair
GCA0112 | GCA0112T71 | Refrigerador de aceite con filtro de aceite | Sustitución y reparación posterior de conjunto Refrigerador de aceite con filtro de aceite del Motor diesel auxiliar | GCA0112T71 | Oil cooler with oil filter | Replacement and subsequent repair of the oil cooler with oil filter assembly of the auxiliary diesel engine
GCA011201 | GCA011201no | Radiador de aceite |  | GCA011201no | Oil radiator
GCA011202 | GCA011202no | Cabeza de filtro |  | GCA011202no | Filter head
GCA011203 | GCA011203no | Filtro (cartucho) |  | GCA011203no | Filter (cartridge)
GCA011204 | GCA011204no | Juntas |  | GCA011204no | Gaskets
GCA011205 | GCA011205no | Tornillos |  | GCA011205no | Screws
GCA0113 | GCA0113T62 | Bomba de agua | Sustitución y desecho del conjunto Bomba de agua del Motor diesel auxiliar por no ser reparable | GCA0113T62 | Water pump | Replacement and disposal of the water pump assembly of the auxiliary diesel engine that is beyond repair
GCA0113 | GCA0113T71 | Bomba de agua | Sustitución y reparación posterior de conjunto Bomba de agua del Motor diesel auxiliar | GCA0113T71 | Water pump | Replacement and subsequent repair of the water pump assembly of the auxiliary diesel engine
GCA011301 | GCA011301no | Caja de bomba de agua |  | GCA011301no | Water pump case
GCA011302 | GCA011302no | Cojinete |  | GCA011302no | Bearing
GCA011303 | GCA011303no | Rueda de paletas |  | GCA011303no | Vane wheel
GCA011304 | GCA011304no | Retenes |  | GCA011304no | Seals
GCA011305 | GCA011305no | Tornillos |  | GCA011305no | Screws
GCA011306 | GCA011306no | Juntas |  | GCA011306no | Gaskets
GCA011307 | GCA011307no | Elementos de termostato |  | GCA011307no | Thermostat items
GCA011308 | GCA011308no | Polea de correa trapezoidal |  | GCA011308no | V-belt pulley
GCA0114 | GCA0114T16 | Polea tensora y trapezoidal | Ajuste de Correas de transmision mediante Polea tensora del Motor diesel auxiliar | GCA0114T16 | Tension and trapezoidal pulley | Adjustment of transmission belts by means of the tensioner pulley of the auxiliary diesel engine
GCA0114 | GCA0114T62 | Polea tensora y trapezoidal | Sustitución y desecho del conjunto Polea tensora y Correa de transmision del Motor diesel auxiliar por no ser reparable | GCA0114T62 | Tension and trapezoidal pulley | Replacement and disposal of the tensioner pulley and transmission belt assembly of the auxiliary diesel engine that is beyond repair
GCA011401 | GCA011401no | Polea |  | GCA011401no | Pulley
GCA011402 | GCA011402no | Casquillos |  | GCA011402no | Bushes
GCA011403 | GCA011403no | Guías |  | GCA011403no | Guides
GCA011404 | GCA011404no | Rodamientos |  | GCA011404no | Bearings
GCA011405 | GCA011405no | Tornillos |  | GCA011405no | Screws
GCA0115 | GCA0115T70 | Sistema de arranque por inflamación | Reparación o sustitución de elementos pertenecientes a Sistema de arranque por inflamacion como Bujia, válvula, tubería de combustible, juntas, tornillería, soportes, Mando de arranque, Rele, Aparellaje eléctrico, etc… | GCA0115T70 | Ignition start up system | Repair or replacement of elements belonging to the flame ignition starting system such as the spark plug, valve, fuel pipe, joints, fasteners, supports, starter control, relay, electrical switchgear, etc...
GCA011501 | GCA011501no | Bujía incandescente |  | GCA011501no | Glow plug
GCA011502 | GCA011502no | Válvula |  | GCA011502no | Valve
GCA011503 | GCA011503no | Tubería combustible |  | GCA011503no | Fuel line
GCA011504 | GCA011504no | Juntas |  | GCA011504no | Seals
GCA011505 | GCA011505no | Tornillos |  | GCA011505no | Screws
GCA011506 | GCA011506no | Soportes |  | GCA011506no | Supports
GCA011507 | GCA011507no | Mando para arranque por incandescencia |  | GCA011507no | Control for glow starting
GCA011508 | GCA011508no | Relé |  | GCA011508no | Relay
GCA011509 | GCA011509no | Aparellaje eléctrico |  | GCA011509no | Electrical gear
GCA0116 | GCA0116T62 | Colector de escape | Sustitución y desecho del conjunto Colector de escape del Motor diesel auxiliar por no ser reparable | GCA0116T62 | Exhaust manifold | Replacement and disposal of the exhaust manifold assembly of the auxiliary diesel engine that is beyond repair
GCA0116 | GCA0116T70 | Colector de escape | Reparación o sustitución de elementos pertenecientes a conjunto Colector de escape, como tornillería, sujeciones, juntas, etc… | GCA0116T70 | Exhaust manifold | Repair or replacement of elements belonging to the exhaust manifold assembly such as fasteners, fixings, joints, etc...
GCA0117 | GCA0117T62 | Turbocargador de escape con fijación | Sustitución y desecho del conjunto Turbocargador de escape con fijación del Motor diesel auxiliar por no ser reparable | GCA0117T62 | Exhaust turbocharger with fixing | Replacement and disposal of the exhaust turbocharger assembly with fixing of the auxiliary diesel engine that is beyond repair
GCA0117 | GCA0117T70 | Turbocargador de escape con fijación | Reparación o sustitución de elementos pertenecientes a conjunto Turbocargador de escape del Motor diesel auxiliarcon fijación como Turbocompresor, Soportes, Conducto aire de admision, Coletor de escape, juntas, tornillería, tubería de aceite, de desaireacion, de retorno de aceite, sujeciones, soportes, etc | GCA0117T70 | Exhaust turbocharger with fixing | Repair or replacement of elements belonging to the exhaust turbocharger assembly of the diesel engine with fixing such as the turbocharger, supports, intake air duct, exhaust manifold, joints, fasteners, oil pipe, vent pipe, oil return pipe, fixings, supports, etc...
GCA0117 | GCA0117T71 | Turbocargador de escape con fijación | Sustitución y reparación posterior de conjunto Turbocargador de escape con fijación del Motor diesel auxiliar | GCA0117T71 | Exhaust turbocharger with fixing | Replacement and subsequent repair of the exhaust turbocharger assembly with fixing of the auxiliary diesel engine
GCA011701 | GCA011701no | Turbocompresor |  | GCA011701no | Turbocompressor
GCA011702 | GCA011702no | Soportes |  | GCA011702no | Supports
GCA011703 | GCA011703no | Codo de aire de admisión |  | GCA011703no | Intake air elbow
GCA011704 | GCA011704no | Colector de escape |  | GCA011704no | Exhaust manifold
GCA011705 | GCA011705no | Juntas |  | GCA011705no | Gaskets
GCA011706 | GCA011706no | Tornillos y espárragos |  | GCA011706no | Screws and studs
GCA011707 | GCA011707no | Tubería de presión de aceite con soportes |  | GCA011707no | Oil pressure pipe with supports
GCA011708 | GCA011708no | Tubería de desaireación |  | GCA011708no | Deaerating pipe
GCA011709 | GCA011709no | Tubería retorno aceite con soportes |  | GCA011709no | Oil return pipe with supports
GCA011801 | GCA011801T70 | Bomba de inyección con fijación | Reparación o sustitución de elementos pertenecientes a la Bomba de inyeccion de combustible del Motor diesel auxiliar como Bridas, soportes, Piñon, juntas, tornillería, Resistencias, tubería de combustible, etc… | GCA011801T70 | Injection pump with fixing | Repair or replacement of elements belonging to the fuel injection pump of the auxiliary diesel engine such as clamps, supports, pinion, joints, fasteners, resistors, fuel pipe, etc...
GCA011801 | GCA011801T71 | Bomba de inyección con fijación | Sustitución y reparación posterior de la Bomba de inyeccion del Motor diesel auxiliar | GCA011801T71 | Injection pump with fixing | Replacement and subsequent repair of the injection pump of the auxiliary diesel engine
GCA01180101 | GCA01180101no | Brida |  | GCA01180101no | Flange
GCA01180102 | GCA01180102no | Soportes |  | GCA01180102no | Supports
GCA01180103 | GCA01180103no | Piñón mando |  | GCA01180103no | Control pinion
GCA01180104 | GCA01180104no | Juntas |  | GCA01180104no | Gaskets
GCA01180105 | GCA01180105no | Tornillos |  | GCA01180105no | Screws
GCA01180106 | GCA01180106no | Resistencias |  | GCA01180106no | Resistors
GCA01180107 | GCA01180107no | Aparellaje eléctrico |  | GCA01180107no | Electrical gear
GCA011802 | GCA011802no | Tubería retorno combustible |  | GCA011802no | Fuel return pipe
GCA011803 | GCA011803T62 | Bomba de combustible | Sustitución y desecho de la Bomba de combustible por no ser reparable | GCA011803T62 | Fuel pump | Replacement and disposal of the fuel pump that is beyond repair
GCA01180301 | GCA01180301no | Válvula |  | GCA01180301no | Valve
GCA01180302 | GCA01180302no | Casquillos |  | GCA01180302no | Bushes
GCA01180303 | GCA01180303no | Muelles |  | GCA01180303no | Springs
GCA01180304 | GCA01180304no | Juntas |  | GCA01180304no | Gaskets
GCA011804 | GCA011804T70 | Tuberías de inyección con fijación | Reparación o sustitución de elementos pertenecientes al circuito de tuberías de inyeccion como sujeciones, tornillería, bridas, silentblocks, tramos de tubería rígida o flexible, etc… | GCA011804T70 | Injection piping with fixing | Repair or replacement of elements belonging to the injection pipe circuit such as fixings, fasteners, clamps, rubber bushings, sections of rigid or flexible pipe, etc...
GCA011805 | GCA011805no | Portainyector con tobera |  | GCA011805no | Injection tube with nozzle
GCA01180501 | GCA01180501no | Muelle presión |  | GCA01180501no | Pressure spring
GCA01180502 | GCA01180502no | Vástago presión |  | GCA01180502no | Pressure pin
GCA01180503 | GCA01180503no | Pasador |  | GCA01180503no | Fastener pin
GCA01180504 | GCA01180504no | Tuerca fijación inyector |  | GCA01180504no | Injector fixing screw
GCA01180505 | GCA01180505T71 | Inyector | Sustitución y reparación posterior de Inyector en Motor diesel auxiliar | GCA01180505T71 | Injector | Replacement and subsequent repair of the auxiliary diesel engine injector
GCA01180506 | GCA01180506no | Tornillo con tapón portainyector |  | GCA01180506no | Screw with injection tube plug
GCA011806 | GCA011806T70 | Tubería de combustible con fijación | Reparación o sustitución de elementos pertenecientes a la tubería de combustible como juntas, tubería de combustible sobrante, soportes, tornillería válvula de cierre, Bomba manual de cebado, etc… | GCA011806T70 | Fuel piping with fixing | Repair or replacement of elements belonging to the fuel pipe such as joints, excess fuel pipe, supports, fasteners, shut-off valve, manual priming pump, etc...
GCA01180601 | GCA01180601no | Tornillería |  | GCA01180601no | Fixings
GCA01180602 | GCA01180602no | Juntas |  | GCA01180602no | Gaskets
GCA01180603 | GCA01180603no | Válvula de cierre |  | GCA01180603no | Shut-off valve
GCA011807 | GCA011807no | Tubería de gasóleo sobrante |  | GCA011807no | Excess gasoil pipe
GCA01180701 | GCA01180701no | Tornillería |  | GCA01180701no | Fixings
GCA01180702 | GCA01180702no | Soportes |  | GCA01180702no | Supports
GCA011808 | GCA011808no | Bomba de cebado a mano |  | GCA011808no | Manual make up pump
GCA0119 | GCA0119T71 | Acoplamiento elástico | Sustitución y reparación posterior de Acoplamiento elastico de Motor diesel auxiliar | GCA0119T71 | Resilient coupling | Replacement and subsequent repair of the flexible coupling of the auxiliary diesel engine
GCA011901 | GCA011901no | Embrague |  | GCA011901no | Clutch
GCA011902 | GCA011902no | Disco de fricción |  | GCA011902no | Friction disc
GCA011903 | GCA011903no | Aro de fricción |  | GCA011903no | Friction ring
GCA011904 | GCA011904no | Tornillos de fijación |  | GCA011904no | Fixing screws
GCA0120 | GCA0120T42 | Electrónica de mando | Reset de electrónica de mando del Motor diesel auxiliar | GCA0120T42 | Control electronics | Reset of the control electronics of the auxiliary diesel engine
GCA0120 | GCA0120T70 | Electrónica de mando | Reparación o sustitución de elementos pertenecientes a la electrónica de mando del Motor diesel auxiliar como soporte, juntas, tornillería, cableado interno y conexionado, silentblocks, carcasas de protección, etc… | GCA0120T70 | Control electronics | Repair or replacement of elements belonging to the control electronics of the auxiliary diesel engine such as support, joints, fasteners, internal wiring and connections, rubber bushings, detective housings, etc...
GCA0120 | GCA0120T71 | Electrónica de mando | Sustitución y reparación posterior de conjnto electrónica de mando del Motor diesel auxiliar | GCA0120T71 | Control electronics | Replacement and subsequent repair of the control electronics of the auxiliary diesel engine
GCA012001 | GCA012001no | Mando electrónico |  | GCA012001no | Electronic control
GCA012002 | GCA012002no | Mazo de cables |  | GCA012002no | Wiring harness
GCA01200201 | GCA01200201no | Enchufes |  | GCA01200201no | Sockets
GCA01200202 | GCA01200202no | Contactos |  | GCA01200202no | Contacts
GCA01200203 | GCA01200203no | Juntas |  | GCA01200203no | Gaskets
GCA012003 | GCA012003no | Soportes |  | GCA012003no | Supports
GCA0121 | GCA0121T70 | Motor de arranque | Reparación o sustitución de elementos pertenecientes a conjunto Motor de arranque del Motor diesel auxiliar como bornas, cojinetes, muelles, Inducido, Bobina, Colector, Escobillas, casquillos, juntas, tornillería, sujeciones, etc… | GCA0121T70 | Starter motor | Repair or replacement of elements belonging to the starter motor assembly of the auxiliary diesel engine such as terminals, bearings, springs, rotor, coil, collector, brushes, bushings, joints, fasteners, fixings, etc...
GCA0121 | GCA0121T71 | Motor de arranque | Sustitución y reparación posterior de Motor de arranque del Motor diesel auxiliar | GCA0121T71 | Starter motor | Replacement and subsequent repair of the starter motor of the auxiliary diesel engine
GCA012101 | GCA012101no | Bornas |  | GCA012101no | Terminals
GCA012102 | GCA012102no | Cojinetes |  | GCA012102no | Bearings
GCA012103 | GCA012103no | Muelles de presión |  | GCA012103no | Pressure springs
GCA012104 | GCA012104no | Relé |  | GCA012104no | Relay
GCA012105 | GCA012105no | Inducido |  | GCA012105no | Armature
GCA012106 | GCA012106no | Bobina |  | GCA012106no | Coil
GCA012107 | GCA012107no | Tornillos y espárragos |  | GCA012107no | Screws and studs
GCA012108 | GCA012108no | Juntas |  | GCA012108no | Gaskets
GCA012109 | GCA012109no | Colector |  | GCA012109no | Collector
GCA012110 | GCA012110no | Escobillas |  | GCA012110no | Contact brushes
GCA012111 | GCA012111no | Casquillos |  | GCA012111no | Bushes
GCA0122 | GCA0122T62 | Sensores de presión | Sustitución y desecho de Sensor de presión del Motor diesel auxiliar | GCA0122T62 | Pressure sensors | Replacement and disposal of the pressure sensor of the auxiliary diesel engine
GCA012201 | GCA012201no | Conexiones eléctricas |  | GCA012201no | Electric Connections
GCA0123 | GCA0123T62 | Sensores de revoluciones | Sustitución y desecho de Sensor de revoluciones del Motor diesel auxiliar | GCA0123T62 | RPM sensors | Replacement and disposal of the rpm sensor of the auxiliary diesel engine
GCA0124 | GCA0124T62 | Transductores y sensores de temperatura | Sustitución y desecho de Transductor o Sensor de temperatura del Motor diesel auxiliar | GCA0124T62 | Transducers and temperature sensors | Replacement and disposal of the temperature transducer or sensor of the auxiliary diesel engine
GCA0125 | GCA0125T62 | Termostatos | Sustitución y desecho de Termostato de Motor diesel auxiliar | GCA0125T62 | Thermostats | Replacement and disposal of the thermostat of the auxiliary diesel engine
GCA012501 | GCA012501no | Suspensión |  | GCA012501no | Suspension
GCA0126 | GCA0126T62 | Sondas de nivel | Sustitución y desecho de Sonda de nivel en Motor diesel auxiliar | GCA0126T62 | Level sensors | Replacement and disposal of the level sensor on the auxiliary diesel engine
GCA0127 | GCA0127T70 | Aparellaje eléctrico | Reparación de cableado interno en conjunto Motor diesel auxiliar Se incluye reparación o sustitución de elementos como conectores, regletas, cajas de conexiónes, sujeciones, bridas, tornillería, manguera eléctrica, etc | GCA0127T70 | Electrical gear | Repair of internal wiring in the auxiliary diesel engine assembly Includes repair or replacement of elements such as connectors, terminal blocks, connection boxes, fixings, clamps, fasteners, electrical cables, etc...
GCA02 | GCA02T62 | Sistema de escape con silenciador | Sustituion y desecho de Sistema de escape con silenciador completo de Motor diesel auxiliar por no ser reparable | GCA02T62 | Exhaust system with muffler | Replacement and disposal of the complete exhaust system with silencer of the auxiliary diesel engine that is beyond repair
GCA02 | GCA02T70 | Sistema de escape con silenciador | Reparación o sustitución de elementos pertenecientes a Sistema de escabe con silenciador del Motor diesel auxiliar como tubería de escape, Silencioso, aislamiento, soportes, silentblocks, tornillería, sujeción, etc… | GCA02T70 | Exhaust system with muffler | Repair or replacement of elements belonging to the exhaust system with silencer of the auxiliary diesel engine such as the exhaust pipe, silencer, insulation, supports, rubber bushings, fasteners, fixing, etc...
GCA02 | GCA02T79 | Sistema de escape con silenciador | Inspección sin encontrar anomalía en el funcionamiento del Sistema de escape con silenciador del Motor diesel o sus elementos como tubería de escape, Silencioso, aislamiento, soportes, silentblocks, tornillería, sujeción, etc… despues de la revision y comprobacion pertinente | GCA02T79 | Exhaust system with muffler | Reports of failures in the functionality of Exhaust system with muffler of Diesel Engine or its parts such as exhaust pipe, silencer, insulation, supports, rubber bushings, fasteners, fixing, etc... without finding an anomaly after the relevant inspection and check.
GCA0201 | GCA0201no | Tubería de escape |  | GCA0201no | Exhaust piping
GCA0202 | GCA0202no | Silencioso |  | GCA0202no | Muffler
GCA0203 | GCA0203no | Aislamiento |  | GCA0203no | Insulation
GCA0204 | GCA0204no | Soportes elásticos |  | GCA0204no | Resilient supports
GCA05 | GCA05T79 | Circuito refrigeración motor diesel auxiliar | Inspección sin encontrar anomalía en el funcionamiento de Circuito de refrigeración del Motor diesel o de elementos pertenecientes a este como Radiadores, Termostatos, Intercambiadores de calor aire de carga, Intercambiador de calor agua-aceite, Tubería, Manguitos flexibles con sujeción, Sondas de nivel, Ventiladores y Aparellaje eléctrico interno despues de la revision y comprobacion pertinente | GCA05T79 | Auxiliary diesel engine cooling circuit | Reports of failures in the functionality of Cooling Circuit of Diesel Engine or its parts such as Radiators, Thermostats, Air charger cooler, Oil-water heat exchanger, Piping, Flexible bushings with fastenings, Level sensors, Fans and internal Electrical gear without finding an anomaly after the relevant inspection and check.
GCA0501 | GCA0501T01 | Radiadores | Limpieza de Radiador de Circuito de refrigeración de Motor diesel auxiliar | GCA0501T01 | Radiators | Cleaning of the cooling circuit radiator on the auxiliary diesel engine
GCA0501 | GCA0501T70 | Radiadores | Reparación o sustitución de elementos pertenecientes a Radiador de Circuito de refrigeración de Motor diesel auxiliar como racores, tapones, bridas, silentblocks, juntas, etc… | GCA0501T70 | Radiators | Repair or replacement of elements belonging to the cooling circuit radiator of the auxiliary diesel engine such as fittings, plugs, clamps, rubber bushing, joints, etc...
GCA0501 | GCA0501T71 | Radiadores | Sustitución y reparación posterior de Radiador en Circuito de refrigeración de Motor diesel auxiliar | GCA0501T71 | Radiators | Replacement and subsequent repair of the cooling circuit radiator of the auxiliary diesel engine
GCA0502 | GCA0502T62 | Termostato | Sustitución y desecho de Termostato en Radiador de Circuito de refrigeración de Motor diesel auxiliar | GCA0502T62 | Thermostat | Replacement and subsequent repair of the thermostat in the cooling circuit radiator of the auxiliary diesel engine
GCA050301 | GCA050301T01 | Intercambiador de calor aire de carga | Limpieza de Intercambiador de calor de aire de carga en Circuito de refrigeración de Motor diesel auxiliar | GCA050301T01 | Air charger intercooler | Cleaning of the charge air heat exchanger in the cooling circuit of the auxiliary diesel engine
GCA050301 | GCA050301T70 | Intercambiador de calor aire de carga | Reparación o sustitución de elementos pertenecientes a Intercambiador de calor de aire de carga en Circuito de refrigeración de Motor diesel auxiliar como racores, tapones, bridas, tornillería, silentblocks, juntas, etc… | GCA050301T70 | Air charger intercooler | Repair or replacement of elements belonging to the charge air heat exchanger in the cooling circuit of the auxiliary diesel engine such as fittings, plugs, clamps, rubber bushing, joints, etc...
GCA050301 | GCA050301T71 | Intercambiador de calor aire de carga | Sustitución y reparación posterior de Intercambiador de calor de aire de carga en Circuito de refrigeración de Motor diesel auxilia | GCA050301T71 | Air charger intercooler | Replacement and subsequent repair of the charge air heat exchanger in the cooling circuit of the auxiliary diesel engine
GCA050302 | GCA050302no | Intercambiador de calor agua-aceite (hidrostático+retarder) |  | GCA050302no | Oil-water heat exchanger
GCA0504 | GCA0504T70 | Tubería | Reparación o sustitución de elementos pertenecientes a tubería rígida en el Circuito de refrigeración de Motor diesel auxiliar como bridas, sujeciones, silentblocks, juntas, racores, tramos de tubería, etc... | GCA0504T70 | Piping | Repair or replacement of elements belonging to the rigid pipes in the cooling circuit of the auxiliary diesel engine such as clamps, fixings, rubber bushings, joints, fittings, pipe sections, etc...
GCA0505 | GCA0505T62 | Manguitos flexibles con sujeciones | Sustitución y desecho de tubería flexible en el Circuito de refrigeración de Motor diesel auxiliar | GCA0505T62 | Flexible sleeves with fastenings | Replacement and disposal of the flexible pipe in the cooling circuit of the auxiliary diesel engine
GCA050601 | GCA050601T62 | Sonda de nivel | Sustitucin y desecho de Sonda de nivel de Depósito de expansión en Circuito de refrigeración de Motor diesel auxiliar | GCA050601T62 | Level sensor | Replacement and disposal of the expansión tank level sensor in the cooling circuit of the auxiliary diesel engine
GCA050602 | GCA050602no | Juntas |  | GCA050602no | Gaskets
GCA0507 | GCA0507T62 | Ruedas de ventiladores de refrigeración | Sustitución y desecho de Motor ventilador de refrigeración en Circuito de refrigeración de Motor diesel auxiliar por no ser reparable | GCA0507T62 | Cooling fan impellers | Replacement and disposal of the cooling fan motor in the cooling circuit of the auxiliary diesel engine that is beyond repair
GCA0507 | GCA0507T71 | Ruedas de ventiladores de refrigeración | Sustitución y reparación posterior de Motor ventilador de refrigeración en Circuito de refrigeración de Motor diesel auxiliar | GCA0507T71 | Cooling fan impellers | Replacement and subsequent repair of the cooling fan motor in the cooling circuit of the auxiliary diesel engine
GCA06 | GCA06T79 | Circuito hidrostático/eléctrico | Inspección sin encontrar anomalía en el funcionamiento del Circuito hidrostático/eléctrico del Motor diesel o sus elementos como Bombas, Motores hidrostaticos/eléctricos, Sondas de temperatura y presión con conexiónes, Reguladores electrónicos de revoluciones, Depósitos de aceite hidrostatico, Mangas, Acoplamiento bomba hidrostatica, electrónica de control y Aparellaje eléctrico interno despues de la revision y comprobacion pertinente | GCA06T79 | Hydrostatic/Electric circuit | Reports of failures in the functionality of Hydrostatic/Electric circuit of Diesel Engine or its parts such as Pumps, Hydrostatic/Electric motors, Temperature and pressure sensors with connections, Electronic revolution regulators, Hydrostatic oil tank, Level sensors with connections, Hydraulic hoses and connections, Hydrostatic pump coupling, Electronic control and internal Electrical gear without finding an anomaly after the relevant inspection and check.
GCA0601 | GCA0601T71 | Bombas | Sustitución y reparación posterior de la Bomba del Circuito hidrostatico de Motor diesel auxiliar | GCA0601T71 | Pumps | Replacement and subsequent repair of the hydrostatic circuit pump of the auxiliary diesel engine
GCA060101 | GCA060101no | Rodamientos |  | GCA060101no | Bearings
GCA060102 | GCA060102no | Suspensión |  | GCA060102no | Suspension
GCA060103 | GCA060103no | Retenes |  | GCA060103no | Seals
GCA060104 | GCA060104no | Racores |  | GCA060104no | Fittings
GCA060105 | GCA060105no | Electroválvulas de mando con conexiones |  | GCA060105no | Control electrovalves with connections
GCA0602 | GCA0602T71 | Motores hidrostáticos/eléctricos | Sustitución y reparación posterior de conjunto Motor hidrostatico o electrcio en Circuito hidrostatico de Motor diesel auxiliar | GCA0602T71 | Hydrostatic/Electric Motors | Replacement and subsequent repair of the hydrostatic or electrical motor assembly in the hydrostatic circuit of the auxiliary diesel engine
GCA060201 | GCA060201no | Rodamientos |  | GCA060201no | Bearings
GCA060202 | GCA060202no | Suspensión |  | GCA060202no | Suspension
GCA060203 | GCA060203no | Retenes |  | GCA060203no | Seals
GCA060204 | GCA060204no | Electroválvulas de mando con conexiones |  | GCA060204no | Control electrovalves with connections
GCA0603 | GCA0603T62 | Sondas de temperatura y presión con conexiones | Sustitución y desecho de Sonda de presión o temperatura en Circuito hidrostatico de Motor diesel auxiliar | GCA0603T62 | Temperature and pressure sensors with connections | Replacement and disposal of the pressure or temperature sensor in the hydrostatic circuit of the auxiliary diesel engine
GCA0604 | GCA0604T70 | Reguladores electrónicos de revoluciones | Reparación o sustitución de elementos pertenecientes a Reguladores electrónicos de revoluciones en Circuito hidrostatico de Motor diesel auxiliar como conexionado eléctrico, conectores, regletas, sujeciones, tornillería, juntas, silentblocks, etc… Se incluye el ajuste del Regulador electrónico de revoluciones | GCA0604T70 | Electronic revolution regulators | Repair or replacement of elements belonging to the electronic rpm regulators in the hydrostatic circuit of the auxiliary diesel engine such as electrical connections, connectors, terminal blocks, fixings, fasteners, joints, rubber bushings, etc... Includes the setting of the electronic rpm regulator
GCA0604 | GCA0604T71 | Reguladores electrónicos de revoluciones | Sustitución y reparación posterior de Regulador electrónico de revoluciones en Circuito hidrostatico de Motor diesel auxiliar | GCA0604T71 | Electronic revolution regulators | Replacement and subsequent repair of the electronic rpm regulator in the hydrostatic circuit of the auxiliary diesel engine
GCA0605 | GCA0605T70 | Depósito de aceite hidrostático | Reparación o sustitución de elementos pertenecientes a Depósito de aceite hidrostatico de Circuito hidrostatico de Motor diesel auxiliar como Filtros de todo tipo, juntas, tapones, bridas, sujeciones, etc… | GCA0605T70 | Hydrostatic oil tank | Repair or replacement of elements belonging to the hydrostatic oil tank of the hydrostatic circuit of the auxiliary diesel engine such as filters of all types, joints, plugs, clamps, fixings, etc...
GCA060501 | GCA060501T62 | Sondas de nivel con conexiones | Sustitución y desecho de Sonda de nivel en Circuito hidrostatico de Motor diesel auxiliar | GCA060501T62 | Level sensors with connections | Replacement and disposal of the level sensor in the hydrostatic circuit of the auxiliary diesel engine
GCA060502 | GCA060502no | Filtros |  | GCA060502no | Filters
GCA06050201 | GCA06050201no | Filtro separador de agua |  | GCA06050201no | Water trap filter
GCA06050202 | GCA06050202no | Filtros principales |  | GCA06050202no | Main filters
GCA060503 | GCA060503no | Juntas |  | GCA060503no | Gaskets
GCA0606 | GCA0606T62 | Mangas y conexiones hidráulicas | Sustitución de Mangas en Circuito hidrostatico de Motor diesel auxiliar | GCA0606T62 | Hydraulic hoses and connections | Replacement of hoses in the hydrostatic circuit of the auxiliary diesel engine
GCA0606 | GCA0606T70 | Mangas y conexiones hidráulicas | Reparación o sustitución de elementos pertenecientes a Circuito hidrostatico de Motor diesel auxiliar como conexiónes hidráulicas, juntas, soportes, tornillería, sujeciones, bridas, etc… | GCA0606T70 | Hydraulic hoses and connections | Repair or replacement of elements belonging to the hydrostatic circuit of the auxiliary diesel engine such as hydraulic connections, joints, supports, fasteners, fixings, clamps, etc...
GCA060601 | GCA060601no | Juntas |  | GCA060601no | Gaskets
GCA060602 | GCA060602no | Soportes |  | GCA060602no | Supports
GCA0607 | GCA0607T71 | Acoplamiento bomba hidrostática | Sustitución y reparación posterior de Acoplamiento de Bomba hidrostatica en Circuito hidrostatico de Motor diesel auxiliar | GCA0607T71 | Hydrostatic pump coupling | Replacement and subsequent repair of the hydrostatic pump coupling in the hydrostatic circuit of the auxiliary diesel engine
GCA060701 | GCA060701no | Cruceta |  | GCA060701no | Crosshead
GCA060702 | GCA060702no | Retenes de aceite |  | GCA060702no | Oil seals
GCA060703 | GCA060703no | Telescopio |  | GCA060703no | Telescopic member
GCA060704 | GCA060704no | Articulación elástica |  | GCA060704no | Elastic articulation
GCA0608 | GCA0608T70 | Aparellaje eléctrico | Reparación de cableado interno de Circuito hidrostatico del Motor diesel auxiliar reparación o sustitución de elementos de cableado interno como conectores, regletas, mangueras, sujeciones, tornillería, etc… | GCA0608T70 | Electrical gear | Repair of internal wiring of the hydrostatic circuit of the auxiliary diesel engine Repair or replacement of internal wiring elements such as connectors, terminal blocks, hoses, fixings, fasteners, etc...
GCA0609 | GCA0609T42 | Electrónica de control | Reset de electrónica de control de Circuito hidrostatico del Motor diesel auxiliar | GCA0609T42 | Electronic control | Reset of the control electronics of the hydrostatic circuit of the auxiliary diesel engine
GCA0609 | GCA0609T70 | Electrónica de control | Reparación o sustitución de elementos pertenecientes a la electrónica de control del Circuito hidrostatico del Motor diesel auxiliar como sujeciones, silenbloks, tornillería, carcasas, etc… | GCA0609T70 | Electronic control | Repair or replacement of elements belonging to the control electronics of the hydrostatic circuit of the auxiliary diesel engine such as fixings, rubber bushings, fasteners, housings, etc...
GCA0609 | GCA0609T71 | Electrónica de control | Sustitución y reparación psoterior del conjunto electrónica de control del Circuito hidrostatico del Motor diesel auxiliar | GCA0609T71 | Electronic control | Replacement and subsequent repair of the control electronics assembly of the hydrostatic circuit of the auxiliary diesel engine
GCA07 | GCA07T79 | Sistema de admisión de aire | Inspección sin encontrar anomalía en el funcionamiento del Sistema de admisión de aire del Motor diesel o sus elementos como Filtro de aire, tubería, Manguitos flexibls con sujeción Radiador de carga despues de la revision y comprobacion pertinente | GCA07T79 | Air intake system | Reports of failures in the functionality of Air intake system of Diesel Engine or its parts such as Air filter, Piping, Flexible bushings with fastenings and Load radiator without finding an anomaly after the relevant inspection and check.
GCA0701 | GCA0701T70 | Filtro de aire | Reparación o sustitución de elementos pertenecientes a conjunto de Filtrado de aire del Sistema de admision del Motor diesel auxiliar como cartuchos o mantas filtrantes, juntas, cierres, sujeciones, tornillería, carcasas, etc… | GCA0701T70 | Air filteR | Repair or replacement of elements belonging to the air filtering assembly of the auxiliary diesel engine intake system such as filter cartridges or fabric, joints, seals, fixings, fasteners, housings, etc...
GCA0702 | GCA0702T70 | Tubería | Reparación o sustitución de elementos del Sistema de tubería de aire del Sistema de admision de aire del Motor diesel auxiliar como bridas, sujeciones, tornillería, tramos de tubo, etc… | GCA0702T70 | Piping | Repair or replacement of elements of the air pipe system of the air intake system of the auxiliary diesel engine such as clamps, fixings, fasteners, pipe sections, etc...
GCA0703 | GCA0703T62 | Manguitos flexibles con sujeción | Sustitución y desecho de tubería flexible en el Sistema de admision de aire del Motor diesel auxiliar | GCA0703T62 | Flexible sleeves with fastenings | Replacement and disposal of flexible pipe in the air intake system of the auxiliary diesel engine
GCA0704 | GCA0704T01 | Radiador de carga | Limpieza de Radiador de Sistema de admision de aire del Motor diesel auxiliar | GCA0704T01 | Load radiator | Cleaning of the air intake system radiator of the auxiliary diesel engine
GCA0704 | GCA0704T70 | Radiador de carga | Reparación o sustitución de elementos pertenecientes a Radiador del Sistema de admision de aire del Motor diesel auxiliar como bridas, sujeciones, Radiador, juntas, silentbloks, etc… | GCA0704T70 | Load radiator | Repair or replacement of elements belonging to the air air intake system radiator of the auxiliary diesel engine such as clamps, fixings, radiator, joints, rubber bushings, etc...
GCA08 | GCA08T70 | Precalentamiento motor diesel | Reparación o sustitución de elementos pertenecientes a Sistema de precalentamiento del Motor diesel auxiliar como Camara de combustion, Bombas de combustible y circulacion, Intercambiador de calor, Unidad de control, Detector de llama, conjunto de ignicion, conjunto de filtrado de combustible, etc | GCA08T70 | Preheater motor | Repair or replacement of elements belonging to the preheating system of the auxiliary diesel engine such as the combustion chamber, fuel and circulation pumps, heat exchanger, control unit, flame sensor, ignition assembly, fuel filter assembly, etc...
GCA08 | GCA08T79 | Precalentamiento motor diesel | Inspección sin encontrar anomalía en el funcionamiento del Sistema de precalentamiento motor dieseldel Motor diesel o sus elementos como Camara de combustion, Bombas de combustible y circulacion, Intercambiador de calor, Unidad de control, Detector de llama, conjunto de ignicion, conjunto de filtrado de combustible, etc... despues de la revision y comprobacion pertinente | GCA08T79 | Preheater motor | Reports of failures in the functionality of Preheater motor of Diesel Engine or its parts such as combustion chamber, fuel and circulation pumps, heat exchanger, control unit, flame sensor, ignition assembly, fuel filter assembly, etc... without finding an anomaly after the relevant inspection and check.
GCA0801 | GCA0801no | Cámara de combustión |  | GCA0801no | Combustion chamber
GCA0802 | GCA0802no | Bomba combustible |  | GCA0802no | Diesel pump
GCA0803 | GCA0803no | intercambiador de calor |  | GCA0803no | Heat exchanger
GCA0804 | GCA0804no | unidad de control |  | GCA0804no | Control unit
GCA0805 | GCA0805no | detector de llama |  | GCA0805no | Fire detector
GCA0806 | GCA0806no | caja y electrodo de ignición |  | GCA0806no | Electrode ingnition
GCA0807 | GCA0807no | bomba de circulación |  | GCA0807no | Pump
GCA0808 | GCA0808no | filtro diesel |  | GCA0808no | Diesel filter
GCA09 | GCA09T70 | Filtrado diesel | Reparación o sustitución de elementos pertenecientes a Sistema de filtrado de combustible del Motor diesel auxiliar como cartuchos, carcasas contenedoras, bridas, sujeciones, racores, purgas, tapones, juntas, etc… | GCA09T70 | Diesel circuit | Repair or replacement of elements belonging to the fuel filtering system of the auxiliary diesel engine such as cartridges, container housings, clamps, fixings, fittings, drains, plugs, joints, etc...
GCA09 | GCA09T79 | Filtrado diesel | Inspección sin encontrar anomalía en el funcionamiento del Sistema de Filtrado diesel del Motor diesel o sus elementos como cartuchos, carcasas contenedoras, bridas, sujeciones, racores, purgas, tapones, juntas, etc… despues de la revision y comprobacion pertinente | GCA09T79 | Diesel circuit | Reports of failures in the functionality of Diesel filtering of Diesel Engine or its parts such as cartridges, container housings, clamps, fixings, fittings, drains, plugs, joints, etc... without finding an anomaly after the relevant inspection and check.
GCA10 | GCA10T70 | Sistema antipolución | Reparación o sustitución de elementos pertenecientes a Sistema antipoclucion del Motor diesel auxiliar como Depósito de urea, Bomba, inyector, electroválvulas, calentadores, filtros, canalizaciones hidráulicas y neumáticas, soportes, juntas, bridas, sujeciones, etc | GCA10T70 | Anti-pollution system | Repair or replacement of elements belonging to the anti-pollution system of the auxiliary diesel motor such as the urea tank, pump, injector, solenoid valves, heaters, filters, hydraulic and pneumatic lines, supports, joints, clamps, fixings, etc...
GCA10 | GCA10T79 | Sistema antipolución | Inspección sin encontrar anomalía en el funcionamiento del Sistema antipolución del Motor diesel o sus elementos como Depósito de urea, Bomba, inyector, electroválvulas, calentadores, filtros, canalizaciones hidráulicas y neumáticas, soportes, juntas, bridas, sujeciones, etc...despues de la revision y comprobacion pertinente | GCA10T79 | Anti-pollution system | Reports of failures in the functionality of Anti-pollution system of Diesel Engine or its parts such as the urea tank, pump, injector, solenoid valves, heaters, filters, hydraulic and pneumatic lines, supports, joints, flange's, fixings, etc... without finding an anomaly after the relevant inspection and check.
GCA11 | GCA11T70 | Bancada | Reparación o sustitución de elementos pertenecientes a conjunto de Bancada del Motor diesel auxiliar como tornillería, silentblocks, sujeciones, soportería, estructura, etc… | GCA11T70 | Frame | Repair or replacement of elements belonging to the auxiliary diesel motor bed assembly such as fasteners, rubber bushings, fixings, brackets, structure, etc...
GCA11 | GCA11T79 | Bancada | Inspección sin encontrar anomalía en Bancada del Motor diesel auxiliar para generacion de corriente alterna despues de la revision y comprobacion pertinente | GCA11T79 | Frame | Reports of failures in the functionality of Frame of Auxiliary Diesel Engine for generation of alternating current without finding an anomaly after the relevant inspection and check.
GCA12 | GCA12T70 | Bancada secundaria (refrigeración en techo) | Reparación o sustitución de elementos pertenecientes a conjunto de Bancada secundaria para equipos de refrigeración externos al conjunto Motor diesel auxiliar como tornillería, silentblocks, sujeciones, soportería, estructura, etc… | GCA12T70 | Secondary frame (roof cooling) | Repair or replacement of elements belonging to the secondary bed assembly for cooling equipment external to the auxiliary diesel engine such as fasteners, rubber bushings, fixings, brackets, structure, etc...
GCA12 | GCA12T79 | Bancada secundaria (refrigeración en techo) | Inspección sin encontrar anomalía en Bancada secundaria (refrigeración en techo) del Motor diesel auxiliar para generacion de corriente alterna despues de la revision y comprobacion pertinente | GCA12T79 | Secondary frame (roof cooling) | Reports of failures in the functionality of Secondary frame (roof cooling) of Auxiliary Diesel Engine for generation of alternating current without finding an anomaly after the relevant inspection and check.
GCA13 | GCA13T70 | Alternador | Reparación o sustitución de elementos pertenecientes a Alternador del Motor diesel auxiliar como Rotor, Estator, diodos, cableado interno, caja de conexiónes, Sistema de excitación, Silentblocks, tornillería, sujeciones, etc… | GCA13T70 | Alternator | Repair of replacement of elements belonging to the auxiliary diesel engine alternator such as the rotor, stator, diodes, internal wiring, connection box, excitation system, rubber bushings, fasteners, fixings, etc...
GCA13 | GCA13T71 | Alternador | Sustitución y reparación posterior de Alternador del Motor diesel auxiliar | GCA13T71 | Alternator | Replacement and subsequent repair of the auxiliary diesel engine alternator
GCA13 | GCA13T79 | Alternador | Inspección sin encontrar anomalía en el funcionamiento del Alternador del Motor diesel auxiliar o de elementos pertenecientes a este como Rodameintos, Rotor, Estador, diodos rectificadores, Sistema de excitancion, silentblocks y Aparellaje eléctrico inteno despues de la revision y comprobacion pertinente. | GCA13T79 | Alternator | Reports of failures in the functionality of parts belonging to Alternator of Auxiliary Diesel Engine for generation of alternating current such as Bearings, Rotor, Estator, Rectifier diodes, Energising system, Silentblocks and internal Electric gear without finding an anomaly after the relevant inspection and check.
GCA1301 | GCA1301no | Rodamientos |  | GCA1301no | Bearings
GCA1302 | GCA1302no | Inducido (Rotor) |  | GCA1302no | Armature (Rotor)
GCA1303 | GCA1303no | Bobinas (Estator) |  | GCA1303no | Coils (Stator)
GCA1304 | GCA1304no | Diodos rectificadores |  | GCA1304no | Rectifier diodes
GCA1305 | GCA1305no | Aparellaje eléctrico |  | GCA1305no | Electrical gear
GCA1306 | GCA1306no | Sistema de excitación del alternador |  | GCA1306no | Alternator energising system
GCA1307 | GCA1307no | Silentblocks |  | GCA1307no | Silentblocks
GCC | GCC | Generación CC |  | GCCno | DC Generation
GCC01 | GCC01T79 | Batería de servicio | Inspección sin encontrar anomalía en el funcionamiento de la batería de servicio y de elementos pertenecientes a esta como Cofre y su aparellaje mecánico, celdas, vasos o bloques, guíado de carros, Sistema de anclaje, Sistema de ventilación , Sensores de temperatura, Circuito de llenado y aparellaje eléctrico interno inteno despues de la revision y comprobacion pertinente. | GCC01T79 | Service battery | Reports of failures in the functionality of parts belonging to Service battery such as Box its mechanical gear, cells, blocks, carriage guidance system, carriage anchorage system, Ventilation system, Temperatura sensors, Filling circuit and internal electric gear without finding an anomaly after the relevant inspection and check.
GCC0100 | GCC0100T70 | Cofre o envolvente | Reparación o sustitución de elementos pertenecientes a cofre de batería como bisagras, cerraduras, juntas, manillas, tapas, etc… Reparación de corrosión provocada por derrames de fluidos de batería incluyendo repintado de cofre | GCC0100T70 | Box | Repair or replacement of elements belonging to the battery box such as hinges, locks, joints, handles, covers, etc... Repair of corrosion caused by spillage of battery fluid including repainting of box
GCC0101 | GCC0101T24 | Elementos de batería (celdas, vasos, bloques,…) | Rellenado de agua destilada en vasos | GCC0101T24 | Battery items | Refilling of distilled water in cells
GCC0101 | GCC0101T62 | Elementos de batería (celdas, vasos, bloques,…) | Sustitución de vasos o bloques de vasos y desecho de estos por no ser reparables | GCC0101T62 | Battery items | Replacement of cells or cell blocks and disposal of these that are beyond repair
GCC0101 | GCC0101T70 | Elementos de batería (celdas, vasos, bloques,…) | Reapriete de conexionado de vasos y bloques | GCC0101T70 | Battery items | Retightening of cell and block connections
GCC0102 | GCC0102T70 | Aparellaje eléctrico | Reparación o sustitución de elementos pertenecientes a Aparellaje eléctrico interno del Cofre de baterías como conectores, cableado de batería, cableado de Sistema de sensorización, pines de conexión de batería, etc… Se incluye reparación en la sujeción del cableado | GCC0102T70 | Electrical gear | Repair or replacement of elements belonging to the internal electrical switchgear of the battery box such as connectors, battery wiring, sensor system wiring, battery connection pins, etc... Includes repair of wiring fixings
GCC0103 | GCC0103T70 | Guiado carros | Reparación o sustitución de elementos pertenecientes a Sistema de guíado de los carros de batería como rodamientos, guías, sujeciones, asas, etc… | GCC0103T70 | Slide guiding | Repair or replacement of elements belonging to the battery carriage guidance system such as bearings, guides, fixings, handles, etc...
GCC0104 | GCC0104T70 | Sistema de anclaje | Reparación o sustitución de elementos pertenecientes a Sistema de anclaje del carro de baterías como cerrojos, pasadores, pestillos, etc… | GCC0104T70 | Anchoring system | Repair or replacement of elements belonging to the battery carriage anchorage system such as locks, pins, latches, etc...
GCC0105 | GCC0105T70 | Sistema de ventilación | Reparación o sustitución de elementos pertenecientes a Sistema de ventilación del Cofre de baterías como ventiladores, conexionado, conector, rejillas, etc… | GCC0105T70 | Ventilation system | Repair or replacement of elements belonging to the battery box ventilation system such as fans, connections, connector, grilles, etc...
GCC0106 | GCC0106T01 | Sensores de temperatura | Limpieza del Sensor de temperatura de batería | GCC0106T01 | Temperature sensors | Cleaning of the battery temperature sensor
GCC0106 | GCC0106T62 | Sensores de temperatura | Sustitución y desecho del Sensor de temperatura | GCC0106T62 | Temperature sensors | Replacement and disposal of the temperature sensor
GCC0107 | GCC0107T70 | Circuito de llenado | Reparación o sustitución de elementos pertenecientes a Circuito de llenado de batería como tubería, conexiónes hidráulicas, sujeciones de circuito hidraulico, etc… | GCC0107T70 | Filling circuit | Repair or replacement of elements belonging to the battery filling circuit such as pipes, hydraulic connections, hydraulic circuit fixings, etc...
GCC03 | GCC03T70 | Cargador de baterías | Reparación o sustitución de elementos pertenecientes a cargador de batería como rectificadores, resistencias, cableado, conexionado interno, electrónica de control, etc… El Cargador puede o no estar incluido en el Convertidor de auxiliares | GCC03T70 | Battery Chargers | Repair or replacement of elements belonging to the battery charger such as rectifiers, resistors, wiring, internal connections, control electronics, etc... The charger may or may not be included in the auxiliaries converter
GCC03 | GCC03T71 | Cargador de baterías | Sustitución y reparación posterior de Cargador de batería este o no incluido en el Convertidor de auxiliares | GCC03T71 | Battery Chargers | Replacement or subsequent repair of the battery charger whether it is included or not in the auxiliaries converter
GCC03 | GCC03T79 | Cargador de baterías | Inspección sin encontrar anomalía en el funcionamiento del Cargador de baterías interno o externo al Convertidor auxiliar o de elementos pertenecientes a este como Rectificadores, Resistencias, cables y terminales de conexionado interno y electrónica de control despues de la revision y comprobacion pertinente. | GCC03T79 | Battery Chargers | Reports of failures in the functionality of parts belonging to Battery Chargers internal o exteral to Auxiliary converter such as Rectifiers, Resistors, internal Wire and conection terminals and Electronic control without finding an anomaly after the relevant inspection and check.
GCC0301 | GCC0301no | Rectificadores |  | GCC0301no | Rectifier
GCC0302 | GCC0302no | Resistencias |  | GCC0302no | Resistors
GCC0303 | GCC0303no | Cables y terminales de conexionado |  | GCC0303no | Wire and conection terminals
GTA | GTA | Generación y tratamiento de aire |  | GTAno | Air production and treatment
GTA01 | GTA01T71 | Motor eléctrico | Sustitución y reparación posterior de Motor eléctrico de Módulos compresores de cualquier tipo Solo Motor | GTA01T71 | Electric motor | Replacement and subsequent repair of the electric motor of the compressor modules of any type Motor only
GTA01 | GTA01T79 | Motor eléctrico | Fallo no encontrado del Motor eléctrico En caso de denuncias sobre un mal funcionamiento del Módulo Compresor sin fallo encontrado, usar la clave del Módulo Compresor | GTA01T79 | Electric motor | Fault not found of the electric motor In case of reports on the malfunctioning of the compressor module with no fault found, use the compressor module code
GTA0101 | GTA0101no | Eje motor con rodamientos |  | GTA0101no | Motor axle with bearings
GTA0102 | GTA0102no | Acoplamiento elástico |  | GTA0102no | Resilient coupling
GTA0103 | GTA0103no | Ventilador |  | GTA0103no | Fan
GTA02 | GTA02T24 | Módulo compresor a tornillo | Rellenados o cambios de aceite de compresor a Tornillo | GTA02T24 | Screw compressor module | Screw compressor oil top-up or replacement
GTA02 | GTA02T70 | Módulo compresor a tornillo | Reparación o sustitución de elementos internos del Módulo Compresor a Tornillo como Filtro de aceite-aceite, Válvula termóstatica, Cárter, Filtro tubería aspiradorades, Válvula de retención, Válvula de purga de aceite, Elemento desaceitador (separador aceite/aire), Válvula de descarga, Válvula de mínima presión, Válvula de seguridad, Termostato, Presostato, Tornillo del compresor, Rodamientos y Juntas y retenes Se incluye reparación o sustitución de silentblocks y de Bancada | GTA02T70 | Screw compressor module | Repair or replacement of elements internal to the screw compressor module, such as filters, thermostatic valves, check valves, internal safety valves, etc... Includes repair or replacement of rubber bushings and bed
GTA02 | GTA02T71 | Módulo compresor a tornillo | Sustitución y reparación posterior de Módulo compresor a tornillo completo | GTA02T71 | Screw compressor module | Replacement and subsequent repair of the complete screw compressor module
GTA02 | GTA02T79 | Módulo compresor a tornillo | Inspección sin encontrar anomalía en el funcionamiento del Módulo compresor a tornillo o de elementos pertenecientes a este como Filtro de aceite-aceite, Válvula termóstatica, Cárter, Filtro tubería aspiradorades, Válvula de retención, Válvula de purga de aceite, Elemento desaceitador (separador aceite/aire), Válvula de descarga, Válvula de mínima presión, Válvula de seguridad, Termostato, Presostato, Tornillo del compresor, Rodamientos y Juntas y retenes despues de la revision y comprobacion pertinente. | GTA02T79 | Screw compressor module | Reports of failures in the functionality of parts belonging to Screw compressor module such as Oil-oil filter, Thermostatic valve, Compressor block, Inlet air filter, Checkvalve, Oil drain valve, Oil-air separator, Release valve, Low pressure valve, Safety valve, Thermostat, Pressure switch, Compressor fastener, Bearings and Seals and gasket without finding an anomaly after the relevant inspection and check.
GTA0201 | GTA0201no | Filtro de aceite-aceite |  | GTA0201no | Oil-oil filter
GTA0202 | GTA0202no | Válvula termóstatica |  | GTA0202no | Thermostatic valve
GTA0203 | GTA0203no | Cárter |  | GTA0203no | Compressor block
GTA0204 | GTA0204no | Filtro tubería aspiradora |  | GTA0204no | Inlet air filter
GTA0205 | GTA0205no | Válvula de retención |  | GTA0205no | Checkvalve
GTA0206 | GTA0206no | Válvula de purga de aceite |  | GTA0206no | Oil drain valve
GTA0207 | GTA0207no | Elemento desaceitador (separador aceite/aire) |  | GTA0207no | Oil-air separator
GTA0208 | GTA0208no | Válvula de descarga |  | GTA0208no | Release valve
GTA0209 | GTA0209no | Válvula de mínima presión |  | GTA0209no | Low pressure valve
GTA0210 | GTA0210no | Válvula de seguridad |  | GTA0210no | Safety valve
GTA0211 | GTA0211no | Termostato |  | GTA0211no | Thermostat
GTA0212 | GTA0212no | Presostato |  | GTA0212no | Pressure switch
GTA0213 | GTA0213no | Tornillo del compresor |  | GTA0213no | Compressor fastener
GTA0214 | GTA0214no | Rodamientos |  | GTA0214no | Bearings
GTA0215 | GTA0215no | Juntas y retenes |  | GTA0215no | Seals and gasket
GTA03 | GTA03T24 | Módulo compresor alternativo | Rellenados o cambios de aceite de compresor alternativo | GTA03T24 | Screw compressor module | Reciprocating compressor module oil top-up or replacement
GTA03 | GTA03T70 | Módulo compresor alternativo | Reparación o sustitución de elementos internos del Módulo Compresor alternativo como filtros, válvulas de separacion, válvulas de aspiracion, válvulas de seguridad internas, etc… Se incluye reparación o sustitución de silentblocks y de Bancada | GTA03T70 | Reciprocating compressor module | Repair or replacement of elements internal to the oil-free or lubricated type reciprocating compressor module, such as filters, separation valves, intake valves, internal safety valves, etc... Includes repair or replacement of rubber bushings and bed
GTA03 | GTA03T71 | Módulo compresor alternativo | Sustitución y reparación posterior de Compresor Alternativo tipo Oil-free o lubricado | GTA03T71 | Reciprocating compressor module | Replacement and subsequent repair of the oil-free or lubricated type reciprocating compressor
GTA03 | GTA03T79 | Módulo compresor alternativo | Inspección sin encontrar anomalía en el funcionamiento del Módulo compresor alternativo o de elementos pertenecientes a este como Cuerpo, bloque de cilindros, Culata de cilindros, válvula de separacion, etc... despues de la revision y comprobacion pertinente. | GTA03T79 | Reciprocating compressor module | Reports of failures in the functionality of parts belonging to Reciprocating compressor module such as Casing, Cylinder block, Cylinder head, Separation valve, etc… without finding an anomaly after the relevant inspection and check.
GTA0301 | GTA0301no | Cuerpo |  | GTA0301no | Pan
GTA030101 | GTA030101no | Rodamientos |  | GTA030101no | Bearings
GTA030102 | GTA030102no | Cigüeñal |  | GTA030102no | Crankshaft
GTA030103 | GTA030103no | Carter |  | GTA030103no | Crankcase
GTA0302 | GTA0302no | Bloque de cilindros |  | GTA0302no | Cylinder block
GTA030201 | GTA030201no | Bielas |  | GTA030201no | Connecting rods
GTA030202 | GTA030202no | Émbolos |  | GTA030202no | Pistons
GTA030203 | GTA030203no | Juntas |  | GTA030203no | Seals
GTA030204 | GTA030204no | Elemento desaceitador (separador aceite/aire) |  | GTA030204no | Oil-air separator
GTA0303 | GTA0303no | Culata de cilindros |  | GTA0303no | Cylinder heads
GTA030301 | GTA030301no | Válvula de aspiración |  | GTA030301no | Intake valve
GTA030302 | GTA030302no | Válvula de compresión |  | GTA030302no | Compression valve
GTA030303 | GTA030303no | Juntas |  | GTA030303no | Seals
GTA030304 | GTA030304no | Válvulas de seguridad de alta y baja |  | GTA030304no | Low and high security valves
GTA0304 | GTA0304no | Válvula de separación |  | GTA0304no | Separation valve
GTA04 | GTA04T70 | Filtro de aire y sistema de aspiración del compresor principal | Reparación o sustitución de elementos instalados en la aspiracion del compresor principal como Filtro de aire, indicador de vacio, carcasa de filtro, etc… Reapriete de sujeción de elementos en la aspiracion del compresor | GTA04T70 | Air filter and intake system of the main compressor | Repair or replacement of elements installed in the intake of the main compressor such as the air filter, vacuum indicator, filter container, etc... Retightening of element fixings in the compressor intake
GTA04 | GTA04T79 | Filtro de aire y sistema de aspiración del compresor principal | Inspección sin encontrar anomalía en el funcionamiento del Filtro de aire y sistema de aspiración del compresor principal o de elementos pertenecientes a este como Filtro de aire, indicador de vacio, carcasa de filtro, etc… despues de la revision y comprobacion pertinente. | GTA04T79 | Air filter and intake system of the main compressor | Reports of failures in the functionality of parts belonging to Air filter and intake system of the main compressore such as air filter, vacuum indicator, filter container, etc.. without finding an anomaly after the relevant inspection and check.
GTA0401 | GTA0401no | Filtro de aire |  | GTA0401no | Air filter
GTA0402 | GTA0402no | Indicador de vacío |  | GTA0402no | Purging indicator
GTA05 | GTA05T70 | Refrigerador | Reparación o sustitución de elementos pertenecientes a Refrigerador de aire o aceite como juntas, racores, mangueras, ventilador, etc… Reapriete de sujeciones o canalizaciones del Refrigerador Se incluye la limpieza del radiador. | GTA05T70 | Air/Oil cooler | Repair or replacement of elements belonging to the air or oil cooler such as joints, fittings, hoses, fan, etc... Retightening of fixings or conduits of the cooler. Radiator cleaning is included
GTA05 | GTA05T71 | Refrigerador | Sustitución y reparación posterior de Refrigerador de aire o aceite | GTA05T71 | Air/Oil cooler | Replacement and subsequent repair of the air or oil cooler
GTA05 | GTA05T79 | Refrigerador | Inspección sin encontrar anomalía en el funcionamiento del Refrigerador de aire o aceite del compresor principal o de elementos pertenecientes a este como como juntas, racores, mangueras, ventilador, etc… despues de la revision y comprobacion pertinente. | GTA05T79 | Air/Oil cooler | Reports of failures in the functionality of parts belonging to Air/Oil cooler of the main compressore such as joints, fittings, hoses, fan, etc... without finding an anomaly after the relevant inspection and check.
GTA0501 | GTA0501no | Radiador |  | GTA0501no | Radiator
GTA0502 | GTA0502no | Ventilador |  | GTA0502no | Fan
GTA06 | GTA06T70 | Aparellaje eléctrico | Reparación de cableado interno del Sistema de Produccion y Tratamiento de aire como conectores, tubos corrugados, sujeciones, etc… Se incluye limpieza de conexionados en regletas, conectores, etc… Reparación o sustitución de finales de carrera externos en llaves de aislamiento del Sistema de produccion y tratamiento de aire | GTA06T70 | Electrical gear | Repair of internal wiring of the air production and treatment system Including connectors, corrugated pipes, etc... provided that it belongs to the air generation and treatment system Includes electrical connections in cable bars, connectors, etc… Repair or replacement of external Limit switches in air production and treatment system isolation cocks.
GTA06 | GTA06T79 | Aparellaje eléctrico | Inspección sin encontrar anomalía en el funcionamiento en el cableado interno del Sistema de Produccion y Tratamiento de aire | GTA06T79 | Electrical gear | Reports of failures in the functionality in the internal Electric gear of Air production and treatment module without finding an anomaly after the relevant inspection and check.
GTA07 | GTA07T70 | Filtrado de aire comprimido (a la salida del compresor) | Reparación o sustitución de partes pertenecientes al Sistema de tratamiento de aire a la salida del compresor como purgas automáticas o mecánicas, carcasas o vasos de filtros de todo tipo, racores, tubería rígida o flexible, etc… | GTA07T70 | Filtering unit | Repair or replacement of parts belonging to the air treatment system at the compressor outlet such as automatic or mechanical drains, filter housings of all types, fittings, rigid or flexible pipes, etc...
GTA07 | GTA07T79 | Filtrado de aire comprimido (a la salida del compresor) | Inspección sin encontrar anomalía en el funcionamiento del Filtrado de aire comprimido (a la salida del compresor) del compresor principal o de elementos pertenecientes a este purgas automáticas o mecánicas, carcasas o vasos de filtros de todo tipo, racores, tubería rígida o flexible, etc… despues de la revision y comprobacion pertinente. | GTA07T79 | Filtering unit | Reports of failures in the functionality of parts belonging to Filtering unit of the main compressore such as automatic or mechanical drains, filter housings of all types, fittings, rigid or flexible pipes, etc... without finding an anomaly after the relevant inspection and check.
GTA0701 | GTA0701T62 | Separador de condensado | Sustitución de cartucho de filtrado de condensado Las reparaciones relativas al envolvente, carcasa o vaso de este filtro deben ir contra la clave GTA07T70 | GTA0701T62 | Water separator | Replacement of the condensate filter cartridge Repairs relating to the enclosure or housing of this filter must be done against code GTA07T70
GTA070101 | GTA070101no | Cuerpo |  | GTA070101no | Body
GTA070102 | GTA070102no | Purga |  | GTA070102no | Drain
GTA070103 | GTA070103no | Cartucho calentador |  | GTA070103no | Heater
GTA0702 | GTA0702T62 | Filtro aceite | Sustitución de cartucho de filtrado de aceite Las reparaciones relativas al envolvente o carcasa de este filtro deben ir contra la clave GTA07T70 | GTA0702T62 | Oil filter | Replacement of the oil filter cartridge Repairs relating to the enclosure or housing of this filter must be done against code GTA07T70
GTA0703 | GTA0703T62 | Filtro partículas | Sustitución de cartucho de filtrado de particulas Las reparaciones relativas al envolvente o carcasa de este filtro deben ir contra la clave GTA07T70 | GTA0703T62 | Particles filter | Replacement of the particulate filter cartridge Repairs relating to the enclosure or housing of this filter must be done against code GTA07T70
GTA08 | GTA08T71 | Toma manométrica | Sustitución y reparación posterior de Toma monometrica en Sistema de Produccion y Tratamiento de aire | GTA08T71 | Pressure test point | Replacement and subsequent repair of the Pressure test point in the air production and treatment system
GTA08 | GTA08T79 | Toma manométrica |  | GTA08T79 | Pressure test point
GTA09 | GTA09T70 | Llave de aislamiento | Reparación o sustitución de partes pertenecientes a la llave de condena del Sistema de Produccion y Tratamiento de aire como tornillería, sujeciones, final de carrera, racores, etc… |  |  | Repair or replacement of parts belonging to the Isolation cock of air treatment system at the compressor outlet such as fasteners, fixings, internal Limit switch, fitings, etc...
GTA09 | GTA09T71 | Llave de aislamiento | Sustitución y reparación posterior de la llave de condena del Sistema de Produccion y Tratamiento de aire | GTA09T71 | Insulation switch | Replacement and subsequent repair of the shut-off valve of the air production and treatment system
GTA09 | GTA09T79 | Llave de aislamiento | Inspección sin encontrar anomalía en el funcionamiento en Llaves de aislamiento internas del Sistema de Produccion y Tratamiento de aire | GTA09T79 | Insulation switch | Reports of failures in the functionality in the internal Isolation cocks of Air production and treatment module without finding an anomaly after the relevant inspection and check.
GTA10 | GTA10T16 | Válvula de seguridad | Regulación del tarado de las válvulas de Seguridad del Sistema de Produccion y Tratamiento de aire o del Compresor auxiliar No incluye válvulas de Seguridad del Sistema de suspensión Secundaria, en FRE1102 No incluye válvulas de Seguridad internas en Módulo compresor la sustitución de estas se considera una reparación del Módulo compresor | GTA10T16 | Safety valve | Adjustment of the setting of the safety valves of the air production and treatment system or of the auxiliary compressor Does not include safety valves of the secondary suspension system, in FRE1102 Does not include internal safety valves in the compressor module The replacement of these is considered a compressor module repair
GTA10 | GTA10T62 | Válvula de seguridad | Sustitución y desecho de las válvulas de Seguridad del Sistema de Produccion y Tratamiento de aire o del Compresor auxiliar por no ser reparables No incluye válvulas de Seguridad del Sistema de suspensión Secundaria, en FRE1102 No incluye válvulas de Seguridad internas en Módulo compresor la sustitución de estas se considera una reparación del Módulo compresor | GTA10T62 | Safety valve | Replacement and disposal of the safety valves of the air production and treatment system or of the auxiliary compressor that are beyond repair Does not include safety valves of the secondary suspension system, in FRE1102 Does not include internal safety valves in the compressor module The replacement of these is considered a compressor module repair
GTA10 | GTA10T71 | Válvula de seguridad | Sustitución y reparación posterior de las válvulas de Seguridad del Sistema de Produccion y Tratamiento de aire o del Compresor auxiliar No incluye válvulas de Seguridad del Sistema de suspensión Secundaria, en FRE1102 No incluye válvulas de Seguridad internas en Módulo compresor la sustitución de estas se considera una reparación del Módulo compresor | GTA10T71 | Safety valve | Replacement and subsequent repair of the safety valves of the air production and treatment system or of the auxiliary compressor Does not include safety valves of the secondary suspension system, in FRE1102 Does not include internal safety valves in the compressor module The replacement of these is considered a compressor module repair
GTA10 | GTA10T79 | Válvula de seguridad | Inspección sin encontrar anomalía en el funcionamiento de válvula de seguridad internas del Sistema de Produccion y Tratamiento de aire. No incluye válvulas de seguridad internas en Módulo compresor. | GTA10T79 | Safety valve | Reports of failures in the functionality of Safety valves of Air production and treatment module without finding an anomaly after the relevant inspection and check. Air compressor module internal Safety valves not included.
GTA12 | GTA12T70 | Electroválvula ciclo de trabajo | Reparación o sustitución de partes del conjunto Electroválvula de ciclo de trabajo o de arranque de compresor | GTA12T70 | Duty cicle electrovalve | Repair or replacement of parts of the solenoid valve assembly for the compressor's duty cicle or starting cycle
GTA12 | GTA12T71 | Electroválvula ciclo de trabajo | Sustitución y reparación posterior de conjunto completo de Electroválvula de ciclo de trabajo o de arranque de compresor | GTA12T71 | Duty cicle electrovalve | Replacement or subsequent repair of the complete solenoid valve assembly for the compressor's work or starting cycle
GTA12 | GTA12T79 | Electroválvula ciclo de trabajo | Inspección sin encontrar anomalía en el funcionamiento de Electroválvula de ciclo de trabajo o de arranque de compresor del Sistema de Produccion y Tratamiento de aire. | GTA12T79 | Duty cicle electrovalve | Reports of failures in the functionality of solenoid valve assembly for the compressor's duty cicle or starting cycle of Air production and treatment module without finding an anomaly after the relevant inspection and check.
GTA13 | GTA13T16 | Presostato/transductor control compresor | Regulación de las presiónes de tarado del presostato de control del compresor | GTA13T16 | Compressor pressure switch/transducers | Adjustment of the setting pressures of the compressor control pressure switch
GTA13 | GTA13T62 | Presostato/transductor control compresor | Sustitución y desecho del presostato o transductor de control de compresor por no ser reparables | GTA13T62 | Compressor pressure switch/transducers | Replacement and disposal of the pressure switch or transducer of the compressor control that is beyond repair
GTA13 | GTA13T71 | Presostato/transductor control compresor | Sustitución y reparación posterior de presostato o transductor de control de compresor | GTA13T71 | Compressor pressure switch/transducers | Replacement and subsequent repair of the pressure switch or transducer of the compressor control
GTA13 | GTA13T79 | Presostato/transductor control compresor | Inspección sin encontrar anomalía en el funcionamiento de Presostato/transductor control compresor del Sistema de Produccion y Tratamiento de aire. | GTA13T79 | Compressor pressure switch/transducers | Reports of failures in the functionality of Compressor pressure switch/transducers of Air production and treatment module without finding an anomaly after the relevant inspection and check.
GTA14 | GTA14T62 | Manguera Flexible del compresor | Sustitución y desecho de Manguera flexible de salida de aire de Módulo compresor o compresor auxiliar. | GTA14T62 | Compressor flexible hose | Replacement and disposal of the outlet flexible hose of the compressor module or auxiliary compressor
GTA14 | GTA14T70 | Manguera Flexible del compresor | Reapriete o sustitución de elementos pertenecientes a Mangueras flexible de concexion de Módulo compresor o Compresor auxiliar como juntas, casquillos, etc… | GTA14T70 | Compressor flexible hose | Retightening and replacement of elements belonging to the flexible hoses of the compressor module or auxiliary compressor connection such as joints, bushing, etc...
GTA14 | GTA14T79 | Manguera Flexible del compresor | Inspección sin encontrar fugas en Manguera Flexible interna del Sistema de Produccion y Tratamiento de aire. | GTA14T79 | Compressor flexible hose | Reports of air leakages of internal Compressor flexible hose of Air production and treatment module without finding an anomaly after the relevant inspection and check.
GTA15 | GTA15T70 | Secador de aire con material desecante | Reparación o sustitución de elementos pertenecientes a Secador de tipo material desecante o Torre de secado como válvulas de selectora de torre, distribuidora, de purga, presostatos, etc… La sustitución del control electrónico de ciclo de trabajo del Secador tipo material desecante o Torre de secado se define en GTA1510 | GTA15T70 | Air dryer with dissecant material | Repair or replacement of elements belonging to the desiccant material type dryer or drying tower such as tower selector, distributor, bleed valves, pressure switches, etc... The replacement of the electronic control of the work cycle of the desiccant material type dryer or drying tower is defined in GTA1510
GTA15 | GTA15T71 | Secador de aire con material desecante | Sustitución y reparación posterior de conjunto completo de Secador tipo material desecante o Torre de secado | GTA15T71 | Air dryer with dissecant material | Replacement and subsequent repair of the complete desiccant material type dryer or drying tower assembly
GTA15 | GTA15T79 | Secador de aire con material desecante | Inspección sin encontrar anomalía en el funcionamiento del Secador de aire con material desecante o de elementos pertenecientes a este como válvulas de selectora de torre, distribuidora, de purga, presostatos, etc… despues de la revision y comprobacion pertinente. | GTA15T79 | Air dryer with dissecant material | Reports of failures in the functionality of parts belonging to Air dryer with dissecant material such as tower selector, distributor, bleed valves, pressure switches, etc... without finding an anomaly after the relevant inspection and check.
GTA1501 | GTA1501no | Cuerpo |  | GTA1501no | Body
GTA1502 | GTA1502no | Válvula de cambio de torre |  | GTA1502no | Tower change valve
GTA1503 | GTA1503no | Válvulas distribuidoras |  | GTA1503no | Distributor valves
GTA1504 | GTA1504no | Calefactores |  | GTA1504no | Heaters
GTA1505 | GTA1505no | Juntas |  | GTA1505no | Joins
GTA1506 | GTA1506no | Silencioso |  | GTA1506no | Exhaust box
GTA1507 | GTA1507no | Válvulas de purga |  | GTA1507no | Drain valves
GTA1508 | GTA1508no | Presostato |  | GTA1508no | Pressure switch
GTA1509 | GTA1509no | Torres de secado |  | GTA1509no | Drying towers
GTA150901 | GTA150901no | Cuerpo |  | GTA150901no | Body
GTA150902 | GTA150902no | Sacos de alúmina |  | GTA150902no | Alumina sacks
GTA150903 | GTA150903no | Juntas |  | GTA150903no | Joins
GTA1510 | GTA1510T71 | Electrónica de mando | Sustitución y reparación posterior unicamente de la electrónica de control del ciclo de trabajo de la Torre de secado conexionados eléctricos y neumáticos internos de la electrónica en la Torre deben recaer en GTA15T70 | GTA1510T71 | Control electronics | Replacement and subsequent repair solely of the control electronics of the work cycle of the drying tower Internal electrical and pneumatic connections of the electronics in the tower must fall within GTA15T70
GTA151001 | GTA151001no | Tarjeta electrónica de temporizado |  | GTA151001no | Time delay electronic card
GTA151002 | GTA151002no | Conectores |  | GTA151002no | Connectors
GTA16 | GTA16no | Depósitos |  | GTA16no | Reservoirs
GTA16 | GTA16T70 | Depósitos | Reparación o sustitución de purgas manuales o automáticas, llaves de vaciado manuales, etc… en Depósitos de aire del Sistema de Produccion y Tratamiento de aire Depósito de freno, FRE010107 Depósito de suspensión, FRE010405 Depósito de pantografo, FRE010509 | GTA16T70 | Reservoirs | Replacement and subsequent repair of the manual or automatic drains, manual drain valves, etc... in air reservoirs of the air production and treatment system Brake reservoir, FRE010107 Suspension reservoir, FRE010405 Pantograph reservoir, FRE010509
GTA16 | GTA16T71 | Depósitos | Sustitución y reparación posterior de Depósitos de aire del Sistema de Produccion y Tratamiento de aire . Depósito principal de TDP Depósito de freno, FRE010107 Depósito de suspensión, FRE010405 Depósito de pantografo, FRE010509 | GTA16T71 | Reservoirs | Replacement and subsequent repair of the air reservoirs of the air production and treatment system. Main pipe air reservoir. Brake reservoir, FRE010107 Suspension reservoir, FRE010405 Pantograph reservoir, FRE010509
GTA16 | GTA16T79 | Depósitos | Inspección sin encontrar anomalía en Depósitos del Sistema de produccion y tratamiento de aire o elementos pertenecients a estos como purgas manuales o automáticas, llaves de vaciado manuales, etc… No incluye : Depósito de freno, FRE010107 Depósito de suspensión, FRE010405 Depósito de pantografo, FRE010509 | GTA16T79 | Reservoirs | Inspection without finding anomaly in Air production and treatment system reservoirs and their parts such as manual or automatic drains, manual drain valves, etc… Not included: Brake reservoir, FRE010107 Suspension reservoir, FRE010405 Pantograph reservoir, FRE010509
GTA1601 | GTA1601no | Purga del depósito |  | GTA1601no | Tank drainaje
GTA17 | GTA17T70 | Secador de membrana | Reparación o sustitución de elementos pertenecientes a Secador tipo membrana como válvulas antirretorno, presión minima, de purga, etc… | GTA17T70 | Membrane dissecant | Repair or replacement of elements belonging to the membrane-type dryer such as non-return, minimum pressure, drain valves, etc...
GTA17 | GTA17T71 | Secador de membrana | Sustitución y reparación posterior de conjunto completo de Secador tipo membrana | GTA17T71 | Membrane dissecant | Replacement and subsequent repair of the complete membrane type dryer assembly
GTA17 | GTA17T79 | Secador de membrana | Inspección sin encontrar anomalía en el funcionamiento del Secador de aire con material desecante o de elementos pertenecientes a este como válvulas antirretorno, presión minima, de purga, etc… despues de la revision y comprobacion pertinente. | GTA17T79 | Membrane dissecant | Reports of failures in the functionality of parts belonging to Air dryer with dissecant material such as non-return, minimum pressure, drain valves, etc... without finding an anomaly after the relevant inspection and check.
GTA1701 | GTA1701no | Cuerpo del secador |  | GTA1701no | Dissecant body
GTA1702 | GTA1702no | Válvula de purga |  | GTA1702no | Drain valve
GTA1703 | GTA1703no | Válvula antirretorno externa |  | GTA1703no | External checkvalve
GTA1704 | GTA1704no | Válvula de mínima presión externa |  | GTA1704no | External low pressure valve
GTA18 | GTA18T70 | Compresor auxiliar | Reparación o sustitución de elementos pertenecientes a Compresor Auxiliar como motor eléctrico, resistencias de cartes, válvulas, Silentbloks, bancada, etc… La válvula de seguridad del compresor Auxiliar se define en GTA10 | GTA18T70 | Auxiliary compressor | Repair or replacement of elements belonging to the auxiliary compressor such as the electric motor, crankcase resistors, valves, rubber bushings, bed, etc... The safety valve of the auxiliary compressor is defined in GTA10
GTA18 | GTA18T71 | Compresor auxiliar | Sustitución y reparación posterior de conjunto completo Compresor Auxiliar | GTA18T71 | Auxiliary compressor | Replacement and subsequent repair of the complete auxiliary compressor assembly
GTA18 | GTA18T79 | Compresor auxiliar | Inspección sin encontrar anomalía en el funcionamiento del Compresor auxiliar o de elementos pertenecientes a este como motor eléctrico, resistencias de cartes, válvulas, Silentbloks, bancada, etc… despues de la revision y comprobacion pertinente. | GTA18T79 | Auxiliary compressor | Reports of failures in the functionality of parts belonging to Auxiliary compressor such as electric motor, crankcase resistors, valves, rubber bushings, bed, etc.. without finding an anomaly after the relevant inspection and check.
GTA1801 | GTA1801no | Cuerpo compresor |  | GTA1801no | Compressor body
GTA1802 | GTA1802no | Conjunto pistón-biela |  | GTA1802no | Piston-rod assembly
GTA1803 | GTA1803no | Motor eléctrico |  | GTA1803no | Electric motor
GTA1804 | GTA1804no | Resistencia de cárter |  | GTA1804no | Casing heating element
GTA1805 | GTA1805no | Válvulas |  | GTA1805no | Valves
GTA1806 | GTA1806no | Filtro de aspiración |  | GTA1806no | Intake filter
GTA1807 | GTA1807no | Bomba de pedal |  | GTA1807no | Pedal pump
GTA19 | GTA19no | Aparellaje mecánico |  | GTA19no | Mechanical gear
GTA1901 | GTA1901no | Bancada |  | GTA1901no | Frame
GTA1902 | GTA1902no | Silentblock |  | GTA1902no | Damper
GTA20 | GTA20T70 | Soplador | Reparación o sustitución de elementos pertenecientes al Soplador como Cuerpo compresor, Motor, Paletas, Filtro de aspiración, etc… La válvula de seguridad del compresor Auxiliar se define en GTA10 | GTA20T70 | Sand compressor | Repair or replacement of elements belonging to the Sand compressor such as the Compresor body, Electric motor, Vanes, Intake filter, etc... The safety valve of the auxiliary compressor is defined in GTA10 | 2023-06-23
GTA20 | GTA20T71 | Soplador | Sustitución y reparación posterior de conjunto completo Soplador | GTA20T71 | Sand compressor | Replacement and subsequent repair of the complete Sand compressor assembly | 2023-06-23
GTA20 | GTA20T79 | Soplador | Inspección sin encontrar anomalía en el funcionamiento del Soplador o de elementos pertenecientes a este como Cuerpo compresor, Motor, Paletas, Filtro de aspiración, etc… despues de la revision y comprobacion pertinente. | GTA20T79 | Sand compressor | Reports of failures in the functionality of parts belonging to Auxiliary compressor such as Compresor body, Electric motor, Vanes, Intake filter, etc… without finding an anomaly after the relevant inspection and check. | 2023-06-23
GTA2001 | GTA2001 | Cuerpo compresor |  | GTA2001 | Compresor body
GTA2002 | GTA2002 | Motor |  | GTA2002 | Electric motor
GTA2003 | GTA2003 | Paletas |  | GTA2003 | Vanes
GTA2004 | GTA2004 | Filtro de aspiración |  | GTA2004 | Intake filter
MON | MON | Sistemas de Monitorización y Control de Auxiliares |  | MONno | Auxiliary Monitoring and Control Systems
MON01 | MON01T79 | Equipos de monitorización y control (TCMS) | Inspección sin encontrar anomalía en el funcionamiento del Equipos de monitorización y control (TCMS/COSMOS/SICAS) o de elementos pertenecientes a este como Módulos, HMIs, Repetidores, Gateways, RepetiGateways y Módulo de comunicación de datos tren-tierra (SDIAG). | MON01T79 | Control and monitoring system | Reports of failures in the functionality of Control and monitoring system (TCMS/COSMOS/SICAS) or its parts such as Modules, HMIs, Repeaters, Gateways, RepetiGateways and Train/Groun communication module (SDIAG) without finding an anomaly after the relevant inspection and check.
MON0101 | MON0101T41 | Rack TCMS | Actualización o recarga de software de CCUs y Tarjetas de comunicacione en Módulos de control de Sistema TCMS | MON0101T41 | TCMS rack | Update or reload of CCU software and communication cards in TCMS system control modules
MON0101 | MON0101T42 | Rack TCMS | Reset de Módulos de control de Sistema TCMS (COSMOS, SICAS) | MON0101T42 | TCMS rack | Reset of TCMS system control modules (COSMOS, SICAS)
MON0101 | MON0101T70 | Rack TCMS | Sustitución de tarjetas de entradas y salidas, tarjetas de comunicaciones de Módulos, Fuentes de alimentación internas en racks, CCUs, etc… de Módulos de control de Sistema TCMS (COSMOS, SICAS) Se incluyen reparaciones mecánicas tipo tornillería, sujeciones, etc… de Módulos de Sistema TCMS COSMOS, SICAS) | MON0101T70 | TCMS rack | Replacement of input and output cards, module communication cards, power sources inside racks CCUs, etc... of TCMS (COSMOS, SICAS) system control modules Includes fastener type mechanical repairs, fixings etc... of TCMS system modules (COSMOS, SICAS)
MON0101 | MON0101T71 | Rack TCMS | Sustitución y reparación posterior de Módulos de control completos de Sistema TCMS | MON0101T71 | TCMS rack | Replacement and subsequent repair of complete TCMS system control modules
MON010101 | MON010101no | Tarjeta CCU |  | MON010101no | CCU card
MON010102 | MON010102no | Tarjeta entradas y salidas |  | MON010102no | I/O card
MON010103 | MON010103no | Tarjeta de comunicaciones |  | MON010103no | Communications card
MON010104 | MON010104no | Convertidor DC/DC |  | MON010104no | DC/DC converter
MON010105 | MON010105no | Gateway MVB-Ethernet |  | MON010105no | Gateway MVB-Ethernet
MON010106 | MON010106no | Switch |  | MON010106no | Switch
MON0102 | MON0102T41 | HMI | Actualizaciónes o recargas de software ya sea interno o en Compact Flash Modificación de parámetros como hora, fecha, diametro de ruedas, ahorro energetico, etc... | MON0102T41 | HMI | Software updates or reloads whether internal or on CompactFlash Modification of parameters such as time, date, wheel diameter, energy saving, etc...
MON0102 | MON0102T42 | HMI | Reset de HMI de Sistema TCMS (COSMOS, SICAS) | MON0102T42 | HMI | Reset of TCMS system HMI (COSMOS, SICAS)
MON0102 | MON0102T70 | HMI | Sustitución de compact Flash por ser esta irrecuperable La Actualización o recarga de esta tarjeta se considera T41 Se incluye reparaciones o sustitución de tornillería, sujeciones, conenexionado interno, etc… y limpieza de partes del equipo como ventiladores, conectores internos, etc… | MON0102T70 | HMI | Replacement of CompactFlash due to it being unrecoverable The update or reload of this card is considered T41 Includes repairs or replacement of fasteners, fixings, internal connections, etc... and cleaning of equipment parts such as fans, internal connectors, etc...
MON0102 | MON0102T71 | HMI | Sustitución y reparación posterior de HMI de Sistema TCMS (COSMOS, SICAS) | MON0102T71 | HMI | Replacement and subsequent repair of the TCMS system HMI (COSMOS, SICAS)
MON0103 | MON0103T42 | Repetidor | Reset de Repetidor No se incluye la Actualización o recarga de de software | MON0103T42 | Repeater | Repeater card reset Does not include the update or reload of the software
MON0103 | MON0103T70 | Repetidor | Reparación de elementos de sujeción, conexionado, etc… Incluye Actualización o recarga de software | MON0103T70 | Repeater | Repair of fixing, connection etc... elements Includes software update or reload
MON0103 | MON0103T71 | Repetidor | Sustitución y reparación posterior de Repetidor | MON0103T71 | Repeater | Replacement and subsequent repair of the repeater card
MON0104 | MON0104T41 | Gateway TCN | Actualizacióne o recarga de software Modificación de identificacion (matricula) de Gateway o RepetiGateway | MON0104T41 | TCN Gateway | Software update or reload Change of identification (registration) of the Gateway or RepetiGateway card
MON0104 | MON0104T42 | Gateway TCN | Reset de Gateway o RepetiGateway | MON0104T42 | TCN Gateway | Reset of Gateway o RepetiGateway card
MON0104 | MON0104T70 | Gateway TCN | Reparación de elementos de sujeción, conexionado, tornillería, etc… | MON0104T70 | TCN Gateway | Repair of fixing, connection, fastening, etc... elements
MON0104 | MON0104T71 | Gateway TCN | Sustitución y reparación posterior de Gateway o RepetiGateway | MON0104T71 | TCN Gateway | Replacement and subsequent repair of the Gateway or RepetiGateway card
MON0105 | MON0105T41 | Módulo de comunicación de datos tren-tierra | Reprogramacion o Actualización de software ya sea interno o en Compact Flash de Equipo de Transmision de datos a tierra del Sistema TCMS como averías, estados, variables de parámetros como velocidad, presiónes, etc… vía WIFI o GSM Ej. SDIAG | MON0105T41 | Train/Groun communication module | Software reprogramming or update whether internal or on CompactFlash of the data-to-ground transmission Equipment of the TCMS system such as faults, states, parameter variables such as speed, pressure, etc, vía wifi or GSM E.g. SDIAG
MON0105 | MON0105T42 | Módulo de comunicación de datos tren-tierra | Reset de Equipo de Transmision de datos a tierra del Sistema TCMS como averías, estados, variables de parámetros como velocidad, presiónes, etc… para mantenimiento vía WIFI o GSM Ej. SDIAG | MON0105T42 | Train/Groun communication module | Reset of the data-to-ground transmission Equipment of the TCMS system such as faults, states, parameter variables such as speed, pressure, etc, for mantenance purpose vía wifi or GSM E.g. SDIAG
MON0105 | MON0105T70 | Módulo de comunicación de datos tren-tierra | Sustitución de tarjetas de Equipo de Transmision de datos a tierra del Sistema TCMS como averías, estados, variables de parámetros como velocidad, presiónes, etc… vía WIFI o GSM Reparación de sujeciones, conexionados internos, tornillería o reparaciones mecánicas del rack Ej. SDIAG | MON0105T70 | Train/Groun communication module | Replacement of data-to-ground transmission Equipment cards of the TCMS system such as faults, states, parameter variables such as speed, pressures, etc... vía wifi or GSM Repair of fixings, internal connections, fasteners, or mechanical repairs of the rack E.g. SDIAG
MON0105 | MON0105T71 | Módulo de comunicación de datos tren-tierra | Sustitución y reparación posterior de Equipo de Transmision de datos a tierra del Sistema TCMS como averías, estados, variables de parámetros como velocidad, presiónes, etc… vía WIFI o GSM | MON0105T71 | Train/Groun communication module | Replacement and subsequent repair of the data-to-ground transmission Equipment of the TCMS system such as faults, states, parameter variables such as speed, pressure, etc, vía Wifi or GSM E.g. SDIAG
MON0110 | MON0110T70 | Aparellaje eléctrico | Sustitución de elementos como Convertidores o Fuentes de alimentación El cableado entre elementos del TCMS se define en CAJ22 o en MON03 si son del tipo Ethernet o MVB | MON0110T70 | Electrical gear | Replacement of elements such as converters or power sources The wiring between elements of the TCMS is defined in CAJ22 or in MON03 if they are the Ethernet or MVB type
MON02 | MON02T41 | Registrador de eventos | Actualizaciónes o recargas de software Modificación de parámetros como hora, fecha, diametro de rueda, etc… Registrador juridico esta definido en equipo CON | MON02T41 | Event recorder | Software updates or reloads Modification of parameters such as time, date, wheel diameter, etc... Juridic recorder is defined in CON
MON02 | MON02T42 | Registrador de eventos | Reset Central Registradora Registrador juridico esta definido en equipo CON | MON02T42 | Event recorder | Reset central recorder Juridic recorder is defined in CON
MON02 | MON02T70 | Registrador de eventos | Sustitución de tarjetas de Central Registradora como Entradas/Salidas, CPM, Memoria ID externa, etc... Reparación de sujeciones, conexionados internos, tornillería o reparaciones mecánicas del rack La sustitución de tarjetas relativas a la funcionalidad del Sistema de Hombre Muerto se imputan en CON0401 Registrador juridico esta definido en equipo CON | MON02T70 | Event recorder | Replacement of central recorder cards such as input/output, CPM, external ID memory, etc Repair of fixings, internal connections, fasteners or mechanical repairs of the rack The replacement of cards relating to the functionality of the dead man system are inputed to CON0401 Juridic recorder is defined in CON
MON02 | MON02T71 | Registrador de eventos | Sustitución y reparación posterior de Central Registradora completa Registrador juridico esta definido en equipo CON | MON02T71 | Event recorder | Replacement and subsequent repair of the complete event recorder central Juridic recorder is defined in CON
MON02 | MON02T79 | Registrador de eventos | Inspección sin encontrar anomalía en el funcionamiento del Registrador de eventos o de elementos pertenecientes a este como tarjetas Entradas/Salidas, CPM, Memoria ID externa, etc… despues de la revision y comprobacion pertinente. | MON02T79 | Event recorder | Reports of failures in the functionality of Event recorder or its parts such as input/output cards, CPM, external ID memory, etc… without finding an anomaly after the relevant inspection and check.
MON0201 | MON0201no | Tarjeta de entradas/salidas |  | MON0201no | In/Out card
MON0202 | MON0202no | Tarjeta de comunicaciones |  | MON0202no | Comunications card
MON0203 | MON0203no | Disco duro |  | MON0203no | Hard disk
MON0204 | MON0204no | Módulo de memoria protegida (CPM) |  | MON0204no | Crash protected memory module
MON0205 | MON0205no | Memoria ID externa |  | MON0205no | External Data Memory
MON03 | MON03T41 | Redes de comunicación o transmisión de datos | Actualización y recarga de software de Switches de Ethernet | MON03T41 | Data bus | Update and reload of software of ethernet switches
MON03 | MON03T42 | Redes de comunicación o transmisión de datos | Reset de buses MVB, Ethernet, 485 o cualquier otro tipo de comunicacion de datos mediante apagado y encendido de tren o térmico | MON03T42 | Data bus | Reset of MVB buses, Ehternet, 485 or any other type of data communication by turning the train or circuit breaker on and off.
MON03 | MON03T70 | Redes de comunicación o transmisión de datos | Reparación de cableado de comunicaciones MVB, Ethernet, 485 o cualquier otro tipo de comunicación de datos incluidos conectores, regletas, conexionado, etc | MON03T70 | Data bus | Repair of MVB communications wiring, Ethernet, 485 or any other type of data communication including connectors, terminal locks, connections, etc...
MON03 | MON03T71 | Redes de comunicación o transmisión de datos | Sustitución y reparación posterior de Switches Ethernet independientemente de su localización Algunos de estos elementos se instalan en racks de Sistemas de Informacion al víajero | MON03T71 | Data bus | Replacement and subsequent repair of ethernet switches regardless of their location or functionality Some of these elements are installed in passenger information system racks
MON03 | MON03T79 | Redes de comunicación o transmisión de datos | Fallo no encontrado en cableado tipo MVB, Ethernet, 485 o cualquier otro tipo de comunicacion incluidos conectores, regletas, etc... Fallo no encontrado en elementos como Switches Ethernet incluyendo aquellos que van instalados en racks de equipos terceros como COM . | MON03T79 | Data bus | Fault not found in the MVB, ethernet, 485 type wiring or any other type of communication including connectors, terminal blocks, etc... Fault not found in elements such as ethernet switches including those that are installed in racks of third-party equipment such as COM
MON0301 | MON0301T41 | Switch Ethernet | Actualización y recarga de software de Switches de Ethernet | MON0301T41 | Switch Ethernet | Update and reload of software of ethernet switches | 2023-06-23
MON0301 | MON0301T71 | Switch Ethernet | Sustitución y reparación posterior de Switches Ethernet independientemente de su localización | MON0301T71 | Switch Ethernet | Replacement and subsequent repair of ethernet switches regardless of their location or functionality | 2023-06-23
MON0302 | MON0302T70 | Cableado MVB/Ethernet | Reparación de cableado de comunicaciones MVB, Ethernet, 485 o cualquier otro tipo de comunicación de datos incluidos conectores, regletas, conexionado, etc | MON0302T70 | MVB/Ethernet cabling | Repair of MVB communications wiring, Ethernet, 485 or any other type of data communication including connectors, terminal locks, connections, etc... | 2023-06-23
MON04 | MON04T70 | Monitorización aceleración y temperatura | Reparación o sustitución de elementos pertenecientes a Sistema de Monitorizacion de aceleracion y temperatura de bogie como electrónica de control, sensores, acelerometros, etc… Reparación y reapriete de sujeciones del Sistema reparación del cableado interno del Sistema | MON04T70 | Acceleration and Temperature Monitoring System | Repair or replacement of elements belonging to the bogie acceleration and temperature monitoring system such as control electronics, sensors, accelerometers, etc... Repair and retightening of fixings of the system Repair of the internal wiring of the system
MON04 | MON04T71 | Monitorización aceleración y temperatura | Sustitución y reparación posterior de conjunto de Control del Sistema de Monitorizacion de aceleracion y temperatura | MON04T71 | Acceleration and Temperature Monitoring System | Replacement and subsequent repair of the control assembly of the acceleration and temperature monitoring system
MON04 | MON04T79 | Monitorización aceleración y temperatura | Inspección sin encontrar anomalía en el funcionamiento del sistema de Monitorización aceleración y temperatura o de elementos pertenecientes a este como electrónica de control, Sensores de temepratura, Acelerometros, Actuadores, Indicadores y Aparellaje eléctrico interno despues de la revision y comprobacion pertinente. | MON04T79 | Acceleration and Temperature Monitoring System | Reports of failures in the functionality of Acceleration and Temperature Monitoring System or its parts such as Control electronics, Temperature sensors, Accelerometers, Buttons, Indicators and internal Electric gear without finding an anomaly after the relevant inspection and check.
MON0401 | MON0401no | Electrónica de control |  | MON0401no | Control electronics
MON0402 | MON0402no | Sensores de temperatura |  | MON0402no | Temperature sensors
MON0403 | MON0403no | Acelerómetros |  | MON0403no | Accelerometers
MON0404 | MON0404no | Actuadores/Indicadores |  | MON0404no | Press buttons/Indicators
MWC | MWC | Módulo WC |  | MWCno | WC Module
MWC01 | MWC01T79 | Módulo poliéster con accesorios | Inspección sin encontrar anomalía en el funcionamiento de elementos pertenecientes al Módulo WC con accesorios como Revestimientos, Lavabo, Secador de manos, Asideros, Cambiador, Dispensadores de todo tipo, Papelera, Esperjos, etc… | MWC01T79 | Polyester module with accessories | Reports of failures in the functionality of parts belonging to the WC module with accesories such as Linings, Basin, Hand dryer, Handler, All type of dispensers, bins, Mirror, etc… without finding an anomaly after the relevant inspection and check.
MWC0101 | MWC0101T70 | Revestimientos | Reparación o sustitución de elementos pertenecientes a Revestimientos interiores y exteriores de Módulo de baño | MWC0101T70 | Linings | Repair or replacement of elements belonging to interior and exterior linings of the toilet module
MWC0102 | MWC0102T70 | Lavabo | Reparación o sustitución de elementos pertenecientes a conjunto de Lavabo como grifería, sumidero, dispensador de jabon, encimera y lavamanos mecanizado sustitución de elementos como juntas, racores, bridas, etc… | MWC0102T70 | Basin | Repair or replacement of elements belonging to the toilet assembly such as taps, drain, soap dispenser, countertop and mechanised washbasins Replacement of elements such as joints, fittings, clamps, etc...
MWC0103 | MWC0103T70 | Secador de manos | Reparación o sustitución de elementos pertenecientes a conjunto Secador de manos como sujeciones y tornillería | MWC0103T70 | Hand dryer | Repair or replacement of elements belonging to the hand dryer assembly such as fixings and fasteners, etc...
MWC0103 | MWC0103T71 | Secador de manos | Sustitución y reparación posterior de equipo Secador de manos | MWC0103T71 | Hand dryer | Replacement and subsequent repair of the hand dryer equipment
MWC010301 | MWC010301no | Fijaciones, protecciones |  | MWC010301no | Fixings, protections
MWC010302 | MWC010302no | Resistencias calefactor |  | MWC010302no | Heating elements
MWC010303 | MWC010303no | Sensores de posición |  | MWC010303no | Position sensors
MWC0104 | MWC0104T70 | Otros Accesorios | Reparación o sustitución de elementos pertenecientes a equipos como Dispensador de toallas, Asideros, Cambiador de bebes, Porta rollos de papel higienico, Dispensador de pañuelos, Papelera, Espejos, extractores, etc… | MWC0104T70 | Other Accessories | Repair or replacement of elements belonging to equipment such as the towel dispenser, handholds, baby changer, toilet roll holder, paper towel dispenser, wastepaper bin, mirrors, air extractor, etc... | 2020-07-31
MWC02 | MWC02T70 | Puertas WC mecánicas | Reparación o sustitución de elementos pertenecientes a conjunto Puerta mecánica de acceso baño como bisagras, cerraduras, manillas, juntas, marcos, pestillos, etc… | MWC02T70 | Mechanical WC door | Repair or replacement of elements belonging to the toilet access mechanical door, such as hinges, locks, handles, joints, frames, latches, etc...
MWC02 | MWC02T79 | Puertas WC mecánicas | Inspección sin encontrar anomalía en el funcionamiento de Puertas WC mecánicas o de sus elementos como bisagras, cerraduras, manillas, juntas, marcos, pestillos, etc… | MWC02T79 | Mechanical WC door | Reports of failures in the functionality of Mechanical WC door or parts belonging to it such as hinges, locks, handles, joints, frames, latches, etc... without finding an anomaly after the relevant inspection and check.
MWC0201 | MWC0201no | Manetas |  | MWC0201no | Handles
MWC0202 | MWC0202no | Cerraduras-Pestillos |  | MWC0202no | Locks-Latches
MWC0203 | MWC0203no | Bisagras y articulaciones |  | MWC0203no | Hinges and articulations
MWC0204 | MWC0204no | Marcos |  | MWC0204no | Frames
MWC0205 | MWC0205no | Juntas de estanqueidad |  | MWC0205no | Leak-tightness gaskets
MWC0206 | MWC0206no | Hojas equipadas |  | MWC0206no | Equipped leaves
MWC03 | MWC03T70 | Puerta WC automática | Reparación o sustitución de elementos pertenecientes a conjunto Puerta automáticas de acceso baño como Mecanismos, Motores, Cilindros, Finales de carrera y Detectores de posición, Elecroválvulas, Roldanas, Pulsadores, Fotocelulas, Sistema de guíado, etc... | MWC03T70 | Automatic interior door | Repair or replacement of elements belonging to the automatic toilet access door assembly such as mechanisms, motors, cylinders, limit switches and position sensors, solenoid valves, rollers, pushbuttons, photocells, guidance system, etc...
MWC03 | MWC03T79 | Puerta WC automática | Inspección sin encontrar anomalía en el funcionamiento de la Puerta WC automática o de sus elementos como Mecanismos, Motores, Cilindros, Finales de carrera y Detectores de posición, Elecroválvulas, Roldanas, Pulsadores, Fotocelulas, Sistema de guíado, etc... | MWC03T79 | Automatic interior door | Reports of failures in the functionality of the Automatic interior door or parts belonging to it such as mechanisms, motors, cylinders, limit switches and position sensors, solenoid valves, rollers, pushbuttons, photocells, guidance system, etc... without finding an anomaly after the relevant inspection and check.
MWC0301 | MWC0301no | Electrónica de mando |  | MWC0301no | Control electronics
MWC0302 | MWC0302no | Electroválvulas |  | MWC0302no | Electrovalves
MWC0303 | MWC0303no | Finales de carrera |  | MWC0303no | Limit switches
MWC0304 | MWC0304no | Motores eléctricos-neumáticos |  | MWC0304no | Electro-pneumatic motors
MWC0305 | MWC0305no | Mecanismos |  | MWC0305no | Mechanisms
MWC0306 | MWC0306no | Hojas equipadas |  | MWC0306no | Equipped leaves
MWC0307 | MWC0307no | Cerraduras-pestillos-enclavamientos |  | MWC0307no | Locks-latches-interlocks
MWC0308 | MWC0308no | Sistemas de guiado |  | MWC0308no | Guiding systems
MWC0309 | MWC0309no | Roldanas |  | MWC0309no | Rollers
MWC0310 | MWC0310no | Estabilización |  | MWC0310no | Stabilisation
MWC0311 | MWC0311no | Aparellaje eléctrico |  | MWC0311no | Electrical gear
MWC0312 | MWC0312no | Pulsadores |  | MWC0312no | Press buttons
MWC0313 | MWC0313no | Fotocélulas |  | MWC0313no | Photocells
MWC0314 | MWC0314no | Tiradores |  | MWC0314no | Pull handles
MWC0315 | MWC0315no | Sistemas de anulación |  | MWC0315no | Override systems
MWC0316 | MWC0316no | Embragues |  | MWC0316no | Engagement devices
MWC0317 | MWC0317no | Detectores de posición |  | MWC0317no | Position detectors
MWC0318 | MWC0318no | Reguladores de caudal |  | MWC0318no | Flow regulators
MWC0319 | MWC0319no | Juntas / labios de estanqueidad |  | MWC0319no | Leak-tightness gaskets/seal
MWC04 | MWC04T01 | Sensores de nivel | Limpieza de Sensor de aguas limpias, aguas sucias, aguas grises o de nivel de taza | MWC04T01 | Level sensors | Cleaning of the clean water, dirty water, grey water sensor or bowl level sensor
MWC04 | MWC04T62 | Sensores de nivel | Sustitución y desecho de Sensor de aguas limpias, aguas sucias, aguas grises o de nivel de taza | MWC04T62 | Level sensors | Replacement and disposal of the clean water, dirty water, grey water sensor or basin level sensor
MWC04 | MWC04T70 | Sensores de nivel | Reparación o sustitución de elementos pertenecientes a conjunto Sensor de aguas limpias, aguas sucias, aguas grises o de nivel de taza como tornillería de sujeción, juntas y cableado interno hasta conector | MWC04T70 | Level sensors | Repair or replacement of elements belonging to the clean water, dirty water, greywater sensor assembly, or the basin level sensor assembly such as fasteners, joints and internal wiring up to the connector
MWC04 | MWC04T79 | Sensores de nivel | Inspección sin encontrar anomalía en el funcionamiento de Sensores de nivel de tipo aguas limpias, aguas sucias, aguas grises o de nivel de taza | MWC04T79 | Level sensors | Reports of failures in the functionality of Level sensors of all type such as clean water, dirty water, greywater, or basin level without finding an anomaly after the relevant inspection and check.
MWC0401 | MWC0401no | Sensor nivel de aguas limpias |  | MWC0401no | Clean water level sensor
MWC0402 | MWC0402no | Sensor nivel de aguas negras |  | MWC0402no | Sewage level sensor
MWC0403 | MWC0403no | Indicadores de nivel |  | MWC0403no | Level indicators
MWC0404 | MWC0404no | Comunicación y conexiones |  | MWC0404no | Communication and connections
MWC0405 | MWC0405no | Sensor de nivel de taza |  | MWC0405no | Toilet bowl level sensor
MWC05 | MWC05T70 | Circuito de aguas limpias | Reparación o sustitución de elementos pertenecientes a Circuito de aguas limpias como Depósito, boca de llenado, válvula de rebose, Bomba de agua, calefacción, Filtrado, conducciónes, etc… | MWC05T70 | Clean water circuit | Repair or replacement of elements belonging to the clean water circuit such as the tank, filler inlet, overflow valve, water pump, heating, filtering, pipes, etc...
MWC05 | MWC05T79 | Circuito de aguas limpias | Inspección sin encontrar anomalía en el funcionamiento del Circuito de aguas limpias o partes de este como Depósito aguas limpias, boca de llenado, válvula de rebose, Bomba de agua, calefacción, Filtrado, conducciónes, etc… despues de la revision y comprobacion pertinente. | MWC05T79 | Clean water circuit | Reports of failures in the functionality of Clean water circuit or its parts such as clean water tank, filler inlet, overflow valve, water pump, heating, filtering, pipes, etc... without finding an anomaly after the relevant inspection and check.
MWC0501 | MWC0501no | Depósito de aguas limpias |  | MWC0501no | Clean water tank
MWC0502 | MWC0502no | Boca de llenado |  | MWC0502no | Filler neck
MWC0503 | MWC0503no | Nivel de rebose |  | MWC0503no | Overflow level
MWC0504 | MWC0504no | Válvula de rebose |  | MWC0504no | Overflow valve
MWC0505 | MWC0505no | Bomba de agua |  | MWC0505no | Water pump
MWC0506 | MWC0506no | Calefacción |  | MWC0506no | Heating
MWC0507 | MWC0507no | Conducciones de aguas limpias |  | MWC0507no | Clean water piping
MWC0508 | MWC0508no | Filtro general |  | MWC0508no | Main filter
MWC06 | MWC06T70 | Circuito de aguas negras | Reparación o sustitución de elementos pertenecientes a Circuito de aguas negras como Depósito, calefacción, válvula de descarga, conducciónes, etc… | MWC06T70 | Sewage circuit | Repair or replacement of elements belonging to the sewage circuit such as tank, heating, drain valve, pipes, etc...
MWC06 | MWC06T79 | Circuito de aguas negras | Inspección sin encontrar anomalía en el funcionamiento del Circuito de aguas negras o partes de este como Depósito aguas negras, calefacción, válvula de descarga, conducciónes, etc… despues de la revision y comprobacion pertinente. | MWC06T79 | Sewage circuit | Reports of failures in the functionality of Sewage circuit or its parts such as Sewage tank, heating, drain valve, pipes, etc.... without finding an anomaly after the relevant inspection and check.
MWC0601 | MWC0601no | Depósito de aguas negras |  | MWC0601no | Sewage tanks
MWC0602 | MWC0602no | Calefacción |  | MWC0602no | Heating
MWC0603 | MWC0603no | Conducciones de aguas negras |  | MWC0603no | Sewage conducts
MWC0604 | MWC0604no | Válvula de descarga |  | MWC0604no | Discharge valve
MWC07 | MWC07T70 | Sistema de vacío permanente | Reparación o sustitución de elementos pertenecientes a Sistema de vacio permanente como Taza y accesorios, válvula de corte, Bomba de agua de taza, válvula antirretorno, Rociadores, válvula eyectora, Eyector, Filtro de olores, Vacuostato, Manómetro, Filtro mecánico, Electroválvula, conexiónes neumática e hidráulicas, etc | MWC07T70 | Permanent vacuum system | Repair or replacement of elements belonging to the constant vacuum system such as the bowl and accessories, shut-off valve, bowl water pump, non-return valve, sprinklers, ejector valve, ejector, odour filter, vacuum switch, pressure gauge, mechanical filter solenoid valves, pneumatic and hydraulic connections, etc...
MWC07 | MWC07T79 | Sistema de vacío permanente | Inspección sin encontrar anomalía en el funcionamiento del Sistema de vacío permanente o partes de este como Taza y accesorios, válvula de corte, Bomba de agua de taza, válvula antirretorno, Rociadores, válvula eyectora, Eyector, Filtro de olores, Vacuostato, Manómetro, Filtro mecánico, Electroválvula, conexiónes neumática e hidráulicas, etc... despues de la revision y comprobacion pertinente. | MWC07T79 | Permanent vacuum system | Reports of failures in the functionality of Permanent vacuum system or its parts such as the bowl and accessories, shut-off valve, bowl water pump, non-return valve, sprinklers, ejector valve, ejector, odour filter, vacuum switch, pressure gauge, mechanical filter solenoid valves, pneumatic and hydraulic connections, etc... without finding an anomaly after the relevant inspection and check.
MWC0701 | MWC0701no | Taza y accesorios |  | MWC0701no | Bowl and accessories
MWC0702 | MWC0702no | Válvulas de corte / guillotina |  | MWC0702no | Shut off / shear valves
MWC0703 | MWC0703no | Conexiones neumáticas, hidráulicas y racores |  | MWC0703no | Pneumatic & Hydraulic connections, fittings
MWC0704 | MWC0704no | Bomba de agua taza |  | MWC0704no | Toilet bowl water pump
MWC0705 | MWC0705no | Válvula antirretorno |  | MWC0705no | Check valve
MWC0706 | MWC0706no | Rociadores |  | MWC0706no | Sprinkles
MWC0707 | MWC0707no | Válvula eyectora |  | MWC0707no | Ejector valve
MWC0708 | MWC0708no | Eyector |  | MWC0708no | Ejector
MWC0709 | MWC0709no | Filtro de olores |  | MWC0709no | Odor filter
MWC0710 | MWC0710no | Vacuestato |  | MWC0710no | Vacuum switch
MWC0711 | MWC0711no | Manómetro |  | MWC0711no | Gauge
MWC0712 | MWC0712no | Válvula retención de vacio |  | MWC0712no | Vacuum holding valve
MWC0713 | MWC0713no | Filtro mecánico |  | MWC0713no | Mechanical filter
MWC0714 | MWC0714no | Electroválvula |  | MWC0714no | Electrovalve
MWC08 | MWC08T70 | Sistema de vacío a presión | Reparación o sustitución de elementos pertenecientes a Sistema de vacio a presión como Taza y accesorios, válvula de corte, Bomba de vacio, Depósito intermedio, Rociadores, Depósito de agua, Sensor de presión, conexiónes neumáticas e hidráulicas, etc… | MWC08T70 | Pressure vacuum system | Repair or replacement of elements belonging to the pressurised vacuum system such as the bowl and accessories, cut-off valve, vacuum pump, intermediate tank, sprinklers, water tank, pressure sensor, pneumatic and hydraulic connections, etc...
MWC08 | MWC08T79 | Sistema de vacío a presión | Inspección sin encontrar anomalía en el funcionamiento del Sistema de vacío a presión o partes de este como Taza y accesorios, válvula de corte, Bomba de vacio, Depósito intermedio, Rociadores, Depósito de agua, Sensor de presión, conexiónes neumáticas e hidráulicas, etc… despues de la revision y comprobacion pertinente. | MWC08T79 | Pressure vacuum system | Reports of failures in the functionality of Pressure vacuum system or its parts such as the bowl and accessories, cut-off valve, vacuum pump, intermediate tank, sprinklers, water tank, pressure sensor, pneumatic and hydraulic connections, etc... without finding an anomaly after the relevant inspection and check.
MWC0801 | MWC0801no | Taza y accesorios |  | MWC0801no | Toilet bowl
MWC0802 | MWC0802no | Válvulas de corte / guillotina |  | MWC0802no | Waste discharge valve
MWC0803 | MWC0803no | Conexiones neumáticas, hidráulicas y racores |  | MWC0803no | Pneumatic and hydraulic connections
MWC0804 | MWC0804no | Bomba de vacio/Cuerpo electroválvulas |  | MWC0804no | Vacuum pump/Electrovalves frame
MWC0805 | MWC0805no | Depósito intermedio |  | MWC0805no | Intermediate reservoir
MWC0806 | MWC0806no | Rociadores |  | MWC0806no | Sprinkles
MWC0807 | MWC0807no | Depósito de agua |  | MWC0807no | Water tank
MWC0808 | MWC0808no | Sensor de presión |  | MWC0808no | Pressure sensor
MWC09 | MWC09T41 | Controlador electrónico | Actualización o recarga de software del Controlador electrónico del Módulo de baño Se incluyen descarga de datos y Modificación de parámetros de funcionamiento | MWC09T41 | Electronic controller | Update and reload of the software of the electronic controller of the toilet module Includes data download and modification of operating parameters
MWC09 | MWC09T42 | Controlador electrónico | Reset del Controlador electrónico para recueprar funcionalidad | MWC09T42 | Electronic controller | Reset of the electronic controller in order to recover functionality
MWC09 | MWC09T71 | Controlador electrónico | Sustitución y reparación posterior de Controlador electrónico | MWC09T71 | Electronic controller | Replacement and subsequent repair of the electronic controller
MWC09 | MWC09T79 | Controlador electrónico | Inspección sin encontrar anomalía en el funcionamiento del Controlador electrónico de WC despues de la revision y comprobacion pertinente. | MWC09T79 | Electronic controller | Reports of failures in the functionality of WC Electronic control without finding an anomaly after the relevant inspection and check.
MWC10 | MWC10T70 | Aparellaje eléctrico | Reparación de cableado interno del Módulo de baño Se incluyen regletas, canalizaciones, conectores, sujeciones, mangueras, etc… Sustitución de elementos internos del Módulo de baño como relés, Contactores, varistancias, Diodos, etc… | MWC10T70 | Electrical gear | Repair of internal wiring of the toilet module Includes terminal blocks, channelling, connectors, fixings, hoses, etc... Replacement of elements inside the toilet module such as relays, contactors, varistors, diodes, etc...
MWC10 | MWC10T79 | Aparellaje eléctrico |  | MWC10T79 | Electrical gear
MWC11 | MWC11T79 | Reactor Bactereológico/Biorreactor | Inspección sin encontrar anomalía en el funcionamiento del Reactor Bactereológico/Biorreactor o sus elementos como Tanque de sólidos, Tanque de líquidos, Unidad de higienización, Control electrónico, Tubería neumática, tubería y manguitos liquidos/solidos y Aparellajes eléctrico y mecánico internos despues de la revision y comprobacion pertinente. | MWC11T79 | Bioreactor | Reports of failures in the functionality of Bioreactor or its parts such as Solids tank, Fluids tank, Sanitation unit, Electronic control, Pneumatic pipeline , Solids/Fluids pipeline and internal Electric and mechanical gear without finding an anomaly after the relevant inspection and check.
MWC1101 | MWC1101T70 | Tanque de sólidos | Reparación o sustitución de elementos pertenecientes a Tanque de solidos como Sondas de nivel, Tobera limpiadora de alta presión, Cesta filtrante, sujeciones, juntas, bridas, etc… | MWC1101T70 | Solids tank | Repair or replacement of elements belonging to the solids tank such as level sensors, high pressure cleaning nozzle, basket filter, fixings, joints, clamps, etc...
MWC110101 | MWC110101no | Sondas de nivel |  | MWC110101no | Level sensor
MWC110102 | MWC110102no | Tobera limpiadora de alta presión |  | MWC110102no | High pressure cleaning nozzle
MWC110103 | MWC110103no | Cesta filtrante |  | MWC110103no | Filter basket
MWC1102 | MWC1102T70 | Tanque de líquidos | Reparación o sustitución de elementos pertenecientes al Tanque de liquidos del Módulo Reactor bacteriologico o Biorreactor como bridas, juntas, visores, tapas, tornillería, sujeciones, etc | MWC1102T70 | Fluids tank | Repair or replacement of elements belonging to the liquid tank of the bacteriological reactor module or bioreactor such as clamps, joints, sight glasses, covers, fasteners, fixings, etc...
MWC1102 | MWC1102T71 | Tanque de líquidos | Sustitución y reparación posterior del Tanque de liquidos completo del Reactor bacteriologico | MWC1102T71 | Fluids tank | Replacement and subsequent repair of the complete liquid tank of the bacteriological reactor
MWC1103 | MWC1103T70 | Unidad de higienización | Reparación o sustitución de elementos pertenecientes a la Unidad de higienizacion del Módulo Reactor bacteriologico o Biorreactor como Resistencia calefactora, Termostatos de todo tipo, Sensor de nivel, etc… Se incluyen lementos neumáticos internos de la Unidad de higienizacion como Presostatos, Reguladores de presión y Manómetros | MWC1103T70 | Sanitation unit | Repair or replacement of elements belonging to the sanitation unit of the bacteriological reactor module or bioreactor such as the heating element, thermostats of all types, level sensor, etc... Includes internal pneumatic elements of the sanitation unit such as pressure switches, pressure regulators and pressure gauges
MWC1103 | MWC1103T71 | Unidad de higienización | Sustitución y reparación posteior de la Unidad de higienizacion completa del Módulo Reactor bacteriologico o Biorreactor | MWC1103T71 | Sanitation unit | Replacement and subsequent repair of the complete sanitation unit of the bacteriological reactor module or bioreactor
MWC110301 | MWC110301no | Resistencia o barra calefactora |  | MWC110301no | Heater
MWC110302 | MWC110302no | Termostatos |  | MWC110302no | Thermostat
MWC110303 | MWC110303no | Sensor de nivel |  | MWC110303no | Level sensor
MWC110304 | MWC110304no | Termostato de tubo capilar |  | MWC110304no | Capillary tube thermostat
MWC110305 | MWC110305no | Válvula esférica |  | MWC110305no | Ball valve
MWC110306 | MWC110306no | Bloque de válvulas precontrol |  | MWC110306no | Precontrol valves panel
MWC110307 | MWC110307no | Llave de aislamiento neumática |  | MWC110307no | Pneumatic isolating valve
MWC110308 | MWC110308no | Presostato |  | MWC110308no | Pressure switch
MWC110309 | MWC110309no | Regulador de presión |  | MWC110309no | Pressure regulator
MWC110310 | MWC110310no | Manómetros |  | MWC110310no | Gauges
MWC1104 | MWC1104T41 | Controlador electrónico/Electónica | Actualización o recarga de software de Control electrónico exclusivo de Módulo Reactor bacteriologico o Biorreactor | MWC1104T41 | Control electronics | Software update or reload of the electronic control exclusive to the bacteriological reactor module or bioreactor
MWC1104 | MWC1104T42 | Controlador electrónico/Electónica | Reset de Control electrónico exclusivo de Módulo Reactor bacteriologico o Biorreactor | MWC1104T42 | Control electronics | Reset of the electronic control exclusive to the bacteriological reactor module or bioreactor
MWC1104 | MWC1104T70 | Controlador electrónico/Electónica | Sustitución de tarjets del Control electrónico de Módulo Bioreactor reparaciones mecánicas del rack de Control electrónico del Módulo Reactor bacteriologico o Biorreactor como tornillería de sujeción | MWC1104T70 | Control electronics | Replacement of cards of the electronic control of the bioreactor module Mechanical repairs of the electronic control rack of the bacteriological reactor module or bioreactor such as fasteners
MWC1104 | MWC1104T71 | Controlador electrónico/Electónica | Sustitución y reparación posterior de Control electrónico del Módulo Reactor bacteriologico o Biorreactor | MWC1104T71 | Control electronics | Replacement and a subsequent repair of the electronic control of the bacteriological reactor module or bioreactor
MWC1105 | MWC1105T70 | Tubería neumática | Reparación o sustitución de elementos pertenecientes a circuito de tubería neumática como racores, juntas, conexionado, tubería rígida y flexible, etc… exclusivos del Módulo Reactor bacteriologico o Biorreactor | MWC1105T70 | Pneumatic pipeline | Repair or replacement of elements belonging to the pneumatic pipe circuit such as fittings, joints, connections, rigid and flexible pipe, etc... exclusive to the bacteriological reactor module or bioreactor
MWC1106 | MWC1106T70 | Tuberia y manguitos liquidos/solidos | Reparación o sustitución de elementos pertenecientes a circuito de tubería y manguitos de liquidos y solidos como racores, juntas, conexionado, tubería rígida y flexible, etc… exclusivos del Módulo Reactor bacteriologico o Biorreactor | MWC1106T70 | Solids/Fluids pipeline | Repair or replacement of elements belonging to the liquid and solid hose and pipe circuit such as fittings, joints, connections, rigid and flexible pipe, etc... exclusive to the bacteriological reactor module or bioreactor
MWC1107 | MWC1107T70 | Aparellaje eléctrico | Reparación de cableado interno del Módulo Biorreactor Se incluyen regletas, canalizaciones, conectores, sujeciones, mangueras, etc… sustitución de elementos internos del Módulo Reactor bacteriologico o Biorreactor como relés, Contactores, Varistancias, Diodos, etc… | MWC1107T70 | Electrical gear | Repair of internal wiring of the bioreactor module Includes terminal blocks, channelling, connectors, fixings, hoses, etc... Replacement of elements inside the bacteriological reactor module or bioreactor such as relays, contactors, varistors, diodes, etc...
MWC1108 | MWC1108T70 | Aparellaje mecánico | Reparación o sustitución de elementos de aparellaje mecánico del Módulo Reactor bacteriologico o Biorreactor | MWC1108T70 | Mechanical gear | Repair or replacement of elements of the mechanical switchgear of the bacteriological reactor module or bioreactor
MWC12 | MWC12T70 | Panel neumático general | Reparación o sustitución de elementos pertenecientes a Panel neumático del Módulo de baño como válvula de distribucion, Filrado, Regulador, Presostato, Antirretorno, Llaves de paso, vacuometros, etc… | MWC12T70 | Main pneumatic panel | Repair or replacement of elements belonging to the pneumatic panel of the bathroom module such as the distribution valve, filter, regulator, pressure switch, non-return, shut-off valves, vacuum gauge, etc... | 2020-07-31
MWC12 | MWC12T71 | Panel neumático general | Sustitución y reparación posterior del Panel neumático general del Módulo WC |  | Main pneumatic panel | Replacement and a subsequent repair of the Main pneumatic panel of WC Module
MWC12 | MWC12T79 | Panel neumático general | Inspección sin encontrar anomalía en el funcionamiento del Panel neumático general o sus elementos como válvula de distribucion, Filrado, Regulador, Presostato, Antirretorno, Llaves de paso, etc… despues de la revision y comprobacion pertinente. | MWC12T71 | Main pneumatic panel | Reports of failures in the functionality of Main pneumatic panel or its parts such as distribution valve, filter, regulator, pressure switch, non-return, shut-off valves. etc... without finding an anomaly after the relevant inspection and check.
MWC1201 | MWC1201no | Válvula de distribución general |  | MWC1201no | Main distribution valve
MWC1202 | MWC1202no | Filtro |  | MWC1202no | Filter
MWC1203 | MWC1203no | Regulador de presión |  | MWC1203no | Pressure regulator
MWC1204 | MWC1204no | Presostato |  | MWC1204no | Pressure switch
MWC13 | MWC13T70 | Circuito aguas grises | Reparación o sustitución de elementos pertenecientes a Circuito de aguas grises como Depósito, Valvuleria, conducciónes, etc… | MWC13T70 | Graywater circuit | Repair or replacement of elements belonging to the sewage circuit such as the tank, heating, drain valve, pipes, etc...
MWC13 | MWC13T79 | Circuito aguas grises | Inspección sin encontrar anomalía en el funcionamiento del Circuito aguas grises o sus elementos como Depósito de aguras grises, Valvuleria, conducciónes, etc… despues de la revision y comprobacion pertinente. |  | Graywater circuit | Reports of failures in the functionality of Graywater circuit or its parts such as the Greywater tank, heating, drain valve, pipes, etc.... without finding an anomaly after the relevant inspection and check.
MWC1301 | MWC1301no | Depósito de aguas grises |  | MWC1301no | Graywater tank
MWC1302 | MWC1302no | Electroválvulas |  | MWC1302no | Electrovalves
MWC1303 | MWC1303no | Válvula direccional |  | MWC1303no | Directional valve
MWC1304 | MWC1304no | Válvula derivación a vía |  | MWC1304no | Route bypass valve
MWC1305 | MWC1305no | Conducciones de aguas grises |  | MWC1305no | Greywater pipeline
PAE | PAE | Puertas de acceso exteriores |  | PAEno | Exterior access doors
PAE01 | PAE01T79 | Puertas automáticas | Fallo no encontrado en puerta denunciada Exclusivo para revision de puertas que estan funcionando correctamente sin realizar accion alguna Se incluye cualquier tipo de prueba funcional, revision de ajuste y cableado sin encontrar anomalía | PAE01T79 | Automatic Doors | Fault not found in the reported door Solely for inspection of doors that are functioning correctly without carrying out any action Includes any type of functional test inspection of adjustment and wiring without finding any anomaly
PAE0101 | PAE0101no | Electrónica de mando |  | PAE0101no | Control electronics
PAE0101 | PAE0101T41 | Electrónica de mando | Actualización o recarga de software en tarjeta de Control electrónico de Puerta. | PAE0101T41 | Control electronics | Update and reload of software on the door electronic control card
PAE0101 | PAE0101T42 | Electrónica de mando | Reset de Control electrónico de Puerta para recuperar funcionalidad del equipo Se incluye configuracion de ciclos de aprendizaje o de detección de obstaculo. | PAE0101T42 | Control electronics | Reset of the door electronic control to recover equipment functionality Configuration of learning cycles or obstacle detection.
PAE0101 | PAE0101T71 | Electrónica de mando | Sustitución y reparación posterior de Control electrónico de Puerta | PAE0101T71 | Control electronics | Replacement and subsequent repair of the door electronic control
PAE0102 | PAE0102T70 | Mando electroneumático | Reparación o sustitución de elementos pertenecientes a Mando Electroneumático exclusivo de Puertas neumáticas como Electroválvulas , reguladores de caudal, tubería flexible y rígida, válvula selectora, etc… | PAE0102T70 | Electro-pneumatic control | Repair or replacement of elements belonging to the electro-pneumatic control solely for pneumatic doors such as solenoid valves, flow regulators, flexible and rigid pipes, selector valve, etc...
PAE0102 | PAE0102T71 | Mando electroneumático | Sustitución y reparación posterior de Mando Electroneumático (Conjunto Pletina neumática) | PAE0102T71 | Electro-pneumatic control | Replacement and subsequent repair of electro-pneumatic control (pneumatic plate assembly)
PAE010201 | PAE010201no | Electroválvulas |  | PAE010201no | Electrovalves
PAE010202 | PAE010202no | Reguladores de caudal |  | PAE010202no | Flow regulators
PAE010203 | PAE010203no | Tuberías |  | PAE010203no | Piping
PAE0103 | PAE0103T16 | Finales de carrera (FC) | Regulación de Finales de carrera de Puerta No se incluyen los Finales de Carrera de Estribo definidos en PAE030401 y PAE040401 | PAE0103T16 | Limit switches (FC) | Adjustment of door limit switches Does not include ramp and step limit switches defined in PAE030401 and PAE040401
PAE0103 | PAE0103T62 | Finales de carrera (FC) | Sustitución y desecho de Final de Carrera de Puerta por no ser reparable | PAE0103T62 | Limit switches (FC) | Replacement and disposal of the door limit switch that is beyond repair Does not include ramp and step limit switches defined in PAE030401 and PAE040401
PAE0104 | PAE0104T79 | Mecanismos | Fallo no encontrado en denuncias de mal funcionamiento de los Mecanismos de la Puerta Exclusivo para revision de puertas que estan funcionando correctamente sin realizar accion alguna Incluido cualquier tipo de prueba funcional del mecanimo de puerta. | PAE0104T79 | Mechanisms | Fault not found on reports of malfunctioning of the door mechanisms Solely for inspection of doors that are functioning correctly without carrying out any action Includes any type of functional test of the door mechanism
PAE010401 | PAE010401T70 | Motor | Reparación o sustitución de cualquier elemento perteneciente al Motor de Puerta como escobillas, conexionado lado Motor, tornillería, etc... Se incluye reapriete de sujeciones del Motor Sustitución o reparación de embrague de motor. Sustitución de encoder motor. | PAE010401T70 | Motor | Repair or replacement of any element belonging to the door motor such as brushes, motor side connections, fasteners, etc... Includes retightening of motor fixings Replacement or repair of motor clutch Motor encoder replacement.
PAE010401 | PAE010401T71 | Motor | Sustitución y reparación posterior de Motor de Puerta | PAE010401T71 | Motor | Replacement and subsequent repair of the door motor
PAE01040101 | PAE01040101no | Encoder |  | PAE01040101.no | Encoder |  | 2023-06-26
PAE010402 | PAE010402T62 | Correas de transmisión, ruedas dentadas, poleas | Sustitución y desecho de correas, ruedas dentadas, poleas, etc… por no ser reparables | PAE010402T62 | Mech. traversing | Replacement and disposal of belts, gears, pulleys, etc... that are beyond repair
PAE010402 | PAE010402T70 | Correas de transmisión, ruedas dentadas, poleas | Reparación o sustitución de elementos como soportería, tornillería, bulones, pasadores etc… pertenecientes a ruedas dentadas y poleas Se incluye ajustes de correas de transmision, ruedas dentadas y poleas | PAE010402T70 | Mech. traversing | Repair or replacement of elements such as brackets, fasteners, bolts, pins, etc... belonging to the gears and pulleys Includes adjustments of transmission belts, gears and pulleys
PAE010403 | PAE010403T62 | Sinfín o husillo | Sustitución y desecho del tornillo de mando por no ser reparable | PAE010403T62 | Tilting Mech. | Replacement and disposal of the spindle that is beyond repair
PAE010403 | PAE010403T70 | Sinfín o husillo | Reparación o sustitución de elementos pertenecientes a conjunto tornillo de mando como rodamientos laterales, soportes, rodamientos de traslacion, muelles, etc… | PAE010403T70 | Tilting Mech. | Repair or replacement of elements belonging to the spindle assembly such as side bearings, supports, movement bearings, springs, etc...
PAE010404 | PAE010404T16 | Topes | Regulación de Topes de recorrido de puerta | PAE010404T16 | Buffers | Adjustment of door travel stops
PAE010404 | PAE010404T62 | Topes | Sustitución y desecho de Topes por no ser reparables | PAE010404T62 | Buffers | Replacement and disposal of stops that are beyond repair
PAE010405 | PAE010405T16 | Elementos de conjugación | Regulación del conjunto de elementos de conjugacion como barras, soportes, bulones, rodamientos, etc… | PAE010405T16 | Synchronization bars | Adjustment of the blending elements assembly such as bars, supports, bolts, bearings, etc...
PAE010405 | PAE010405T70 | Elementos de conjugación | Reparación o sustitución de elementos pertenecientes a conjunto de conjugacion como barra, soportes, tornillería, bulones, calas, rodamientos, etc… | PAE010405T70 | Synchronization bars | Repair or replacement of elements belonging to the blending assembly such as the bar, supports, fasteners, bolts, shims, bearings, etc...
PAE010406 | PAE010406T16 | Barra Estabilizadora/Portante | Regulación del conjunto de elementos pertenecientes al conjunto Barra estabilizadora o portante como barras, soportes, etc… | PAE010406T16 | Stabilisation/Carrier bar | Adjustment of the set of elements belonging to the stabiliser bar assembly or support such as bars, brackets, etc...
PAE010406 | PAE010406T70 | Barra Estabilizadora/Portante | Reparación o sustitución de elementos pertenecientes a conjunto Barra estabilizadora o portante como barra, soportes, tornillería, bulones, calas, rodamientos internos de brazos, rodamientos laterales, brazos, etc… | PAE010406T70 | Stabilisation/Carrier bar | Repair or replacement of elements belonging to the stabiliser bar assembly or support such as the bar, brackets, fasteners, bolts, shims, internal arm bearings, side bearings, arms, etc...
PAE010407 | PAE010407T70 | Freno electromagnético | Reparación o sustitución de elementos pertenecientes a Freno electromagnético como bobina, soportes, tornillería, engranajes, rodamientos, calas, conectores, etc… | PAE010407T70 | Electromagnetic brake | Repair or replacement of elements belonging to the Electromagnetic brake such as the coil, supports, fasteners, gears, bearings, shims, connectors, etc... | 2023-06-26
PAE0105 | PAE0105T16 | Hojas equipadas | Regulación de parámetros de puerta realizados mediante ajustes en hoja como paralelismo, altura, centrado de hoja y enrasamiento respecto caja | PAE0105T16 | Equipped leaves | Adjustment of door parameters through adjustments of the door panel such as parallelism, height, door panel centring and flushness to the car body.
PAE010501 | PAE010501T70 | Cuerpo de hoja | Reparación o sustitución de partes del cuerpo de hoja como embellecedores, juntas de ventana puerta, mecanizados en cuerpo hoja, etc… Las reparaciones de pintura se imputan en CAJ1801 la sustitución de láminas antivandalicas, CAJ1803 | PAE010501T70 | Door leaf | Repair or replacement of parts of the door panel body, such as trim, door-window joints, machined parts on the door panel body, etc... Paint repairs are allocated in CAJ1801 Replacement of anti-vandal sheets in CAJ1803
PAE010501 | PAE010501T71 | Cuerpo de hoja | Sustitución y reparación posterior de Cuerpo de hoja | PAE010501T71 | Door leaf | Replacement and subsequent repair of the door panel body
PAE010502 | PAE010502T62 | Conjunto ventana | Sustitución de Luna de ventana en hoja de puerta la sustitución de láminas antivandalicas, CAJ1803 | PAE010502T62 | Window | Replacement of the window pane in the door panel The replacement of anti-vandal sheets, in CAJ1803
PAE010503 | PAE010503T62 | Juntas/labios de estanqueidad | Sustitución y desecho de junta de estanqueidad completa de hoja de puerta por no ser reparable | PAE010503T62 | Door seals | Replacement and disposal of the complete sealing joint of the door panel that is beyond repair
PAE010503 | PAE010503T70 | Juntas/labios de estanqueidad | Reparación de Junta de estanqueidad en hoja de puerta Se incluye el ajuste mediante recolocacion o reapriete de tornillería de sujeción | PAE010503T70 | Door seals | Repair of the sealing joint on the door panel Includes adjustment by means of refitting or retightening of fasteners
PAE010504 | PAE010504T62 | Borde sensible (detección de obstáculos) | Sustitución y desecho de la junta de Borde sensible neumático o eléctrico por no ser reparable | PAE010504T62 | Sensitive edge (obstacle detection) | Replacement and disposal of the pneumatic or electric sensitive edge joint that is beyond repair
PAE010504 | PAE010504T70 | Borde sensible (detección de obstáculos) | Reparación o sustitución de partes del Sistema de Borde sensible como sensor en hoja, cableado, conector interno, elementos neumáticos, etc… Se incluye el ajute del presostato en caso de Borde sensible de tipo neumático | PAE010504T70 | Sensitive edge (obstacle detection) | Repair or replacement of parts of the sensitive edge system such as the sensor on the panel, wiring, internal connector, pneumatic elements, etc... Includes adjustment of the pressure switch if the sensitive edge is pneumatic
PAE010505 | PAE010505T62 | Junta hinchable | Sustitución y desecho de Junta hinchable por no ser reparable | PAE010505T62 | Inflatable joint | Replacement and disposal of the inflatable seal that is beyond repair
PAE0106 | PAE0106T16 | Cerraduras-Pestillos/Mecanismo de bloqueo | Regulación de sistema de enclavamiento de puerta, como ganchos, actuador de bobina, bulones, muelles, levas, roldanas, bobina de accionamiento, etc… No es un sistema de condena o desbloqueo de puerta, PAE0112 | PAE0106T16 | Locks-Latches | Adjustment of the door locking system, such as hooks, coil actuator, bolts, springs, cams, rollers, actuating coil, etc... It is not a door cutout or release system, PAE0112
PAE0106 | PAE0106T62 | Cerraduras-Pestillos/Mecanismo de bloqueo | Sustitución y desecho de Bobina de accionamiento en conjunto de enclavamiento de puerta por no ser reparable No es un sistema de condena o desbloqueo de puerta, PAE0112 | PAE0106T62 | Locks-Latches | Replacement and disposal of the actuating coil in the door locking assembly that is beyond repair It is not a door cutout or release system, PAE0112
PAE0106 | PAE0106T70 | Cerraduras-Pestillos/Mecanismo de bloqueo | Sustitución o reparación de elementos pertenecientes al Sistema de enclavamiento de puerta como gancho, bobina de accionamiento, gancho, muelles, bielas, bulones, pasadores, levas, etc… No es un Sistema de condena o desbloqueo de puerta, PAE0112 | PAE0106T70 | Locks-Latches | Replacement or repair of elements belonging to the door interlocking system such as hooks, actuating coil, springs, rods, bolts, pins, cams, etc... It is not a door locking or release system, PAE0112
PAE0107 | PAE0107T16 | Sistemas de guiado | Regulación de parámetros de puerta realizados mediante las guías superiores o inferiores en caja, hojas y mecanismo | PAE0107T16 | Steering systems | Adjustment of door parameters carried out by means of upper and lower guides on the carbody, door panels and mechanism
PAE010701 | PAE010701T01 | Guías en Hojas/Mecanismo | Limpieza de guías superiores o inferiores en hoja | PAE010701T01 | Guides in leaves | Cleaning of upper and lower guides on the door panel
PAE010701 | PAE010701T62 | Guías en Hojas/Mecanismo | Sustitución y desecho de guías superiores o inferiores en hoja por daños no reparables | PAE010701T62 | Guides in leaves | Replacement and disposal of upper and lower guides on the door panel due to irreparable damage
PAE010702 | PAE010702T01 | Guías en Caja | Limpieza de guías superiores e inferiores en caja | PAE010702T01 | Guides in carbody | Cleaning of upper and lower guides on the carbody
PAE010702 | PAE010702T62 | Guías en Caja | Sustitución y desecho de guías superiores e inferiores en caja por daños no reparables | PAE010702T62 | Guides in carbody | Replacement and disposal of upper and lower guides on the carbody due to irreparable damage
PAE010703 | PAE010703T62 | Roldanas | Sustitución y desecho de Roldanas de todo tipo situadas en brazos de guíado superiores e inferiores, barras de conjugacion, guíado de hojas, etc… | PAE010703T62 | Rollers | Replacement and disposal of rollers of all types located on upper and lower guide arms, blending bars, door panel guide, etc...
PAE010703 | PAE010703T70 | Roldanas | Reparación o sustitución de elementos pertenecientes a roldanas como rodamientos, pasadores, sujeciones, etc.. | PAE010703T70 | Rollers | Repair or replacement of elements belonging to rollers such as bearings, pins, fasteners, etc…
PAE0109 | PAE0109T70 | Aparellaje eléctrico | Reparación de cableado y sujeciones, conectores, regletas, etc… internos de conjunto puerta Se inclye la sustitución de relésde velocidad "0" interno en conjunto Puerta | PAE0109T70 | Electrical gear | Repair of wiring and fixings, connectors, terminal blocks, etc... Inside the door assembly Includes the replacement of "0" speed relay inside the door assembly
PAE0110 | PAE0110T62 | Panel de pulsadores | Sustitución y desecho de pulsadores de apertura y cierre interiores y exteriores en hoja y caja Se incluyen llaves de servicio para apertura y cierre local o remoto de puertas independientemente de su localización. | PAE0110T62 | Push button panel | Replacement and disposal of interior and exterior opening and closing pushbuttons on the door panel and carbody Service keys for local or remote opening and closing doors are included regardless of their location. | 2020-08-04
PAE0110 | PAE0110T70 | Panel de pulsadores | Reparación o sustitución de elementos pertenecientes a conjunto de pulsadores de apertura y cierre interiores y exteriores en hoja y caja o llaves de servicio para apertura y cierre local o remoto como juntas, tornillería, conectores internos, juntas, etc… | PAE0110T70 | Push button panel | Repair or replacement of elements belonging to the interior and exterior opening and closing pushbutton assembly on the door panel and carbody or service keys for local or remote opening and closing such as joints, fasteners, internal connectors, seals, etc... | 2020-08-04
PAE0111 | PAE0111T16 | Fotocelulas | Regulación de accionamiento de Fotocelula y Catadrioptrico | PAE0111T16 | Photocells | Adjustment of photocell and catadioptric actuation
PAE0111 | PAE0111T62 | Fotocelulas | Sustitución y desecho de fotocelula por no ser reparable | PAE0111T62 | Photocells | Replacement and disposal of the photocell that is beyond repair
PAE0111 | PAE0111T70 | Fotocelulas | Reparación o sustitución de elementos pertenecientes a conjunto fotocelula como catadrioptrico, cableado, conectores internos, tornillería, soportería de elementos, etc… Se incluyen desbloqueos exteriores mediante llaves tipo cuadradillo o llaves de tren. | PAE0111T70 | Photocells | Repair or replacement of elements belonging to the photocell assembly such as the catadioptric system, wiring, internal connectors, fasteners, element brackets, etc... External unlocks are included by means of square-type keys or train keys.
PAE0112 | PAE0112T16 | Sistemas de anulación y liberación | Regulación de actuacion de los sistemas de anulacion o condena y liberación o desbloqueo de puertas Se incluyen desbloqueos exteriores mediante llaves tipo cuadradillo o llaves de tren | PAE0112T16 | Door blocking and release devices | Adjustment of actuation of the cutout and release of door systems Includes exterior unlocking by means of square-type keys or train keys
PAE0112 | PAE0112T70 | Sistemas de anulación y liberación | Reparación o sustitución de elementos pertenecientes a los Sistemas de anulacion o condena y liberación o desbloqueo de puertas como sirgas, poleas, topes, muelles, manetas, cerraduras tipo cuadradillo o llave de tren, soportería, tornillería, sujeciones, etc | PAE0112T70 | Door blocking and release devices | Repair or replacement of elements belonging to the cutout and release system of doors such as cables, pulleys, stops, springs, levers, socket type locks or train key, brackets, fasteners, fixings, etc...
PAE011201 | PAE011201no | Sistemas de anulación |  | PAE011201no | Door blocking devices
PAE011202 | PAE011202no | Sistemas de liberación |  | PAE011202no | Door release devices
PAE0114 | PAE0114no | Avisadores optico/acusticos |  | PAE0114no | Indicators/sound alerts…
PAE0114 | PAE0114T62 | Avisadores optico/acusticos | Sustitución y desecho de avisadores acústicos y luminosos de todo tipo El conexionado de estos elementos se considera Aparellaje eléctrico de puerta, PAE0109 | PAE0114T62 | Indicators/sound alerts… | Replacement and disposal of sound and light warning devices of all types The connections of these elements is considered door electrical switchgear, PAE0109
PAE02 | PAE02T70 | Puertas mecánicas o de emergencia laterales | Reparación o sustitución de elementos pertenecientes a las puertas laterales de mergencia como manetas, cerraduras, bisagras, juntas, bulones, etc… Reparaciones de señalización de estado de puerta como cableado y sujeciones, detectores de posición, finales de carrera, conectores, etc | PAE02T70 | Mechanical or emergency side doors | Repair or replacement of elements belonging to the emergency side doors such as levers, locks, hinges, joints, bolts, etc... Repair of door status signalling such as wiring and fixings, position sensors, limit switches, connectors, etc...
PAE02 | PAE02T71 | Puertas mecánicas o de emergencia laterales | Sustitución y reparación posterior de conjunto Puerta de emergencia lateral | PAE02T71 | Mechanical or emergency side doors | Replacement and subsequent repair of the side emergency door assembly
PAE02 | PAE02T79 | Puertas mecánicas o de emergencia laterales | Inspección sin encontrar anomalía en el funcionamiento de Puertas mecánicas o de emergencia laterales o sus elementos como manetas, cerraduras, bisagras, juntas, bulones, etc… despues de la revision y comprobacion pertinente. | PAE02T79 | Mechanical or emergency side doors | Reports of failures in the functionality of Mechanical or emergency side doors or its parts such as levers, locks, hinges, joints, bolts, etc... without finding an anomaly after the relevant inspection and check.
PAE0201 | PAE0201no | Manetas |  | PAE0201no | Handles
PAE0202 | PAE0202no | Cerraduras-Pestillos |  | PAE0202no | Locks-Latches
PAE0203 | PAE0203no | Bisagras y articulaciones |  | PAE0203no | Hinges and articulations
PAE0204 | PAE0204no | Marcos |  | PAE0204no | Frames
PAE0205 | PAE0205no | Juntas de estanqueidad |  | PAE0205no | Gaskets
PAE0206 | PAE0206no | Hojas equipadas |  | PAE0206no | Equipped leaves
PAE03 | PAE03T79 | Rampa PMR | Inspección sin encontrar anomalía en el funcionamiento de Rampa PMR o sus elementos como Mecanismo accionamiento eléctrico o Mecanismo accionamiento neumático, Mecanismos de transmision, Cuerpo de rampa, Sistemas de anulacion y liberación, Aparellaje eléctrico interno, etc... despues de la revision y comprobacion pertinente. | PAE03T79 | Disabled ramp | Reports of failures in the functionality of Disabled ramp or its parts such as Electrical activation mechanism or Pneumatic activation mechanism, Ramp body, Door blocking and release devices, internal electri gear, etc... without finding an anomaly after the relevant inspection and check.
PAE0301 | PAE0301T70 | Mecanismo accionamiento eléctrico | Reparación o sustitución de elementos pertenecientes a mecanismo de accionamiento eléctrico de Rampa como motor, cableado, conectores internos, tornillería y soportería, etc… | PAE0301T70 | Electrical activation mechanism | Repair or replacement of elements belonging to the ramp electrical actuating mechanism such as the motor, wiring, internal connectors, fasteners and brackets, etc...
PAE030101 | PAE030101no | Motor eléctrico |  | PAE030101no | Electrical motor
PAE030102 | PAE030102no | Conectores |  | PAE030102no | Connectors
PAE030102 | PAE030102no | Conectores |  | PAE030102no | Connectors
PAE030103 | PAE030103no | Fin de carrera (detección de obstáculos) |  | PAE030103no | Limit switch (obstacle detection)
PAE030201 | PAE030201T62 | Cilindros | Sustitución y desecho de Cilindros de accionamiento de Rampa por no ser reparables | PAE030201T62 | Cylinders | Replacement and disposal of the ramp actuating cylinders which are beyond repair
PAE030201 | PAE030201T71 | Cilindros | Sustitución y reparación posterior de Cilindros de accionamiento de Rampa | PAE030201T71 | Cylinders | Replacement and subsequent repair of ramp actuating cylinders
PAE030202 | PAE030202T70 | Mando electroneumático | Sustitución o reparación de elementos pertenecientes al mando electroneumático de accionamiento de Rampa como distensores o reguladores de presión, llaves de aislamiento, tubería rígida y flexible, tomas neumáticas, tornillería y soportería, etc Sustitución o reparación de elementos pertenecientes al conjunto Electrovalula de mando de accionamiento de rampa como electroválvulas, distribuidores, bobinas, etc... | PAE030202T70 | Electro-pneumatic control | Replacement or repair of elements belonging to the ramp actuating electro-pneumatic control such as pressure reducing valves or pressure regulators, isolation valves, rigid and flexible pipes, pneumatic connectors, fasteners and brackets, etc… Replacement or repair of elements belonging to the ramp actuating electro-pneumatic control such as electrovalves, distributors, coils, etc...
PAE030202 | PAE030202T71 | Mando electroneumático | Sustitución y reparación posterior de conjunto Electroválvula de mando completo de accionamiento neumático de Rampa | PAE030202T71 | Electro-pneumatic control | Replacement and subsequent repair of the complete control solenoid valve assembly of the ramp pneumatic actuation
PAE030203 | PAE030203T16 | Presostato (detección de obstáculos) | Regulación de presión de tarado del conjunto de detección de obstaculo de Rampa | PAE030203T16 | Pressure switch (obstacle detection) | Adjustment of the setting pressure of the ramp obstacle sensor assembly
PAE030203 | PAE030203T71 | Presostato (detección de obstáculos) | Sustitución y reparación posterior de conjunto de detección de obstaculo en Rampa | PAE030203T71 | Pressure switch (obstacle detection) | Replacement and subsequent repair of ramp obstacle sensor assembly
PAE030204 | PAE030204T16 | Fin de carrera (detección de obstáculos) | Regulación de actuacion de Final de carrera del conjunto de detección de obstaculo en Rampa | PAE030204T16 | Limit switch (obstacle detection) | Adjustment of the actuation of the limit switch of the ramp obstacle sensor assembly
PAE030204 | PAE030204T62 | Fin de carrera (detección de obstáculos) | Sustitución y desecho del final de carrera del conjunto de detección de obstaculo en Rampa | PAE030204T62 | Limit switch (obstacle detection) | Replacement and disposal of the the limit switch of the ramp obstacle sensor assembly
PAE0303 | PAE0303T70 | Cuerpo de rampa | Reparación o sustitución de elementos pertenecientes a cuerpo de Rampa como sujeciones, rodameintos, tornillería, juntas, tapas de escamoteo, etc… Incluye la sustitución de bandas reflectantes o antideslizantes en Rampa | PAE0303T70 | Ramp body | Repair or replacement of elements belonging to the ramp body such as fixings, bearings, fasteners, joints, concealment covers, etc... Includes the replacement of reflective or non-slip strips on the ramp
PAE0303 | PAE0303T71 | Cuerpo de rampa | Sustitución y reparación posterior de conjunto de cuerpo de Rampa completo | PAE0303T71 | Ramp body | Replacement and subsequent repair of the complete ramp body assembly
PAE030401 | PAE030401T16 | Finales de carrera | Regulación de finales de carrera de señalización de apertura y cierre de Rampa | PAE030401T16 | Limit switches | Adjustment of limit switches for signalling of ramp opening and closing
PAE030401 | PAE030401T62 | Finales de carrera | Sustitución y desecho de finales de carrera de señalización de apertura y cierre de Rampa | PAE030401T62 | Limit switches | Replacement and disposal of limit switches for signalling of ramp opening and closing
PAE030402 | PAE030402T16 | Topes | Regulación de Topes de carrera de Rampa | PAE030402T16 | Buffers | Adjustment of ramp travel stops
PAE030402 | PAE030402T62 | Topes | Sustitución y desecho de Topes de carrera de Rampa | PAE030402T62 | Buffers | Replacement and disposal of ramp travel stops
PAE030403 | PAE030403T62 | Resortes y guias | Sustitución y desecho de Resorte de accionamiento de Rampa por daño no reparable o por perdida de propiedades sustitución y desecho de guías de Rampa | PAE030403T62 | Springs and guides | Replacement and disposal of ramp actuating spring due to irreparable damage or loss of properties Replacement and disposal of ramp guides
PAE0305 | PAE0305T70 | Mecanismo de transmisión | Reparación o sustitución de elementos pertenecientes a Mecanismos de transmision de conjunto rampa como bielas, cadenas, ruedas dentadas, bulones, pasadores, tornillería y soportería, etc… | PAE0305T70 | Transmision mechanism | Repair or replacement of elements belonging to the ramp assembly transmission mechanisms such as rods, chains, gears, bolts, pins, fasteners and brackets, etc...
PAE030501 | PAE030501no | Bielas |  | PAE030501no | Piston rod
PAE030502 | PAE030502no | Cadenas de transmisión |  | PAE030502no | Transmision chain
PAE030503 | PAE030503no | Ruedas dentadas |  | PAE030503no | Toothed wheels
PAE0306 | PAE0306T16 | Sistemas de anulación y liberación | Regulación de actuacion de los sistemas de anulacion o condena y liberación o desbloqueo de Rampa | PAE0306T16 | Door blocking and release devices | Adjustment of actuation of the ramp cancellation or locking and release or unlocking systems
PAE0306 | PAE0306T70 | Sistemas de anulación y liberación | Reparacio o sustitución de elementos pertenecientes a los Sistemas de anulacion o condena y liberación o desbloqueo de Rampas como sirgas, poleas, topes, muelles, manetas, cerraduras tipo cuadradillo o llave de tren, soportería, tornillería, sujeciones, etc | PAE0306T70 | Door blocking and release devices | Repair or replacement of elements belonging to the cancellation or locking and release or unlocking system of ramps such as cables, pulleys, stops, springs, handles, socket type locks or train key, brackets, fasteners, fixings, etc...
PAE0307 | PAE0307T41 | Electrónica de mando | Actualización o recarga de software de Control electrónico exclusivo para control de Rampa En caso contrario, PAE0101 | PAE0307T41 | Control electronics | Update or reload of control electronics software solely for ramp control Otherwise, PAE0101
PAE0307 | PAE0307T42 | Electrónica de mando | Reset de Control electrónico exclusivo para control de Rampa para recuperar funcionalidad del equipo En caso contrario, PAE0101 | PAE0307T42 | Control electronics | Reset of electronics exclusively for ramp control to recover functionality of the equipment Otherwise, PAE0101
PAE0307 | PAE0307T71 | Electrónica de mando | Sustitución y reparación posterior de Control electrónico exclusivo para control de Rampa En caso contrario, PAE0101 | PAE0307T71 | Control electronics | Replacement and subsequent repair of control electronics software exclusively for ramp control Otherwise, PAE0101
PAE0308 | PAE0308T70 | Aparellaje eléctrico | Reparación de cableado, sujeciones, conectores, regletas, etc… internos del conjunto Rampa En caso contrario, PAE0101 | PAE0308T70 | Electrical gear | Repair of internal wiring, fixing, connectors, terminal blocks, etc... of the ramp assembly Otherwise, PAE0101
PAE04 | PAE04T79 | Estribos | Inspección sin encontrar anomalía en el funcionamiento de Estribos o sus elementos como Mecanismo accionamiento eléctrico o Mecanismo accionamiento neumático, Mecanismos de transmision, Cuerpo de rampa, Sistemas de anulacion y liberación, Aparellaje eléctrico interno, etc... despues de la revision y comprobacion pertinente. | PAE04T79 | Steps | Reports of failures in the functionality of Steps or its parts such as Electrical activation mechanism or Pneumatic activation mechanism, Ramp body, Door blocking and release devices, internal electri gear, etc... without finding an anomaly after the relevant inspection and check.
PAE0401 | PAE0401T70 | Mecanismo accionamiento eléctrico | Reparación o sustitución de elementos pertenecientes a mecanismo de accionamiento eléctrico del Estribo como motor, cableado, conectores internos, tornillería y soportería, etc… | PAE0401T70 | Electro-pneumatic control | Repair or replacement of elements belonging to the step electrical actuating mechanism such as the motor, wiring, internal connectors, fasteners and brackets, etc...
PAE040101 | PAE040101no | Motor eléctrico |  | PAE040101no | Electrovalves
PAE040101 | PAE040101no | Motor eléctrico |  | PAE040101no | Electrovalves
PAE040102 | PAE040102no | Conectores |  | PAE040102no | Flow regulators
PAE040102 | PAE040102no | Conectores |  | PAE040102no | Flow regulators
PAE0402 | PAE0402no | Mecanismo accionamiento neumático |  | PAE0402no | Pneumatic drive mechanism
PAE040201 | PAE040201T62 | Cilindros | Sustitución y desecho de Cilindros de accionamiento de Estribo por no ser reparables | PAE040201T62 | Cylinders | Replacement and disposal of the step actuating cylinders that are beyond repair
PAE040201 | PAE040201T71 | Cilindros | Sustitución y reparación posterior de Cilindros de accionamiento de Estribo | PAE040201T71 | Cylinders | Replacement and subsequent repair of step actuating cylinders
PAE040202 | PAE040202T70 | Mando electroneumático | Sustitución o reparación de elementos pertenecientes al mando electroneumático de accionamiento de Estribo como distensores o reguladores de presión, llaves de aislamiento, tubería rígida y flexible, tomas neumáticas, tornillería y soportería, etc Sustitución o reparación de elementos pertenecientes al conjunto Electrovalula de mando de accionamiento de estribo como electroválvulas, distribuidores, bobinas, etc... | PAE040202T70 | Guides | Replacement or repair of elements belonging to the step actuating electro-pneumatic control such as pressure reducing valves or pressure regulators, isolation valves, rigid and flexible pipes, pneumatic connectors, fasteners and brackets, etc… Replacement or repair of elements belonging to the step actuating electro-pneumatic control such as electrovalves, distributors, coils, etc...
PAE040202 | PAE040202T71 | Mando electroneumático | Sustitución y reparación posterior de conjunto Electroválvula de mando completo de accionamiento neumático de Estribo | PAE040202T71 | Guides | Replacement and subsequent repair of the complete control solenoid valve assembly for the step pneumatic actuation
PAE040203 | PAE040203T16 | Presostato (detección de obstáculos) | Regulación de presión de tarado del conjunto de detección de obstaculo en Estribo | PAE040203T16 | Pressure switch (obstacle detection) | Adjustment of the setting pressure of the step obstacle sensor assembly
PAE040203 | PAE040203T71 | Presostato (detección de obstáculos) | Sustitución y reparación posterior de conjunto de detección de obstaculo en Estribo | PAE040203T71 | Pressure switch (obstacle detection) | Replacement and subsequent repair of step obstacle sensor assembly
PAE0403 | PAE0403T70 | Cuerpo estribado | Reparación o sustitución de elementos pertenecientes a cuerpo de estribo como sujeciones, rodameintos, tornillería, juntas, tapas de escamoteo, etc… Incluye la sustitución de bandas reflectantes o antideslizantes en Estribo | PAE0403T70 | Body step | Repair or replacement of elements belonging to the step body such as fixings, bearings, fasteners, joints, concealment covers, etc... Includes the replacement of reflective or non-slip strips on the step
PAE0403 | PAE0403T71 | Cuerpo estribado | Sustitución y reparación posterior de conjunto de cuerpo estribado completo | PAE0403T71 | Body step | Replacement and subsequent repair of the complete step body assembly
PAE0404 | PAE0404no | Sistema de guiado |  | PAE0404no | Steering systems
PAE0404 | PAE0404no | Sistema de guiado |  | PAE0404no | Steering systems
PAE040401 | PAE040401T16 | Finales de carrera | Regulación de finales de carrera de señalización de apertura y cierre de Estribo | PAE040401T16 | Limit switches | Adjustment of limit switches for signalling of step opening and closing
PAE040401 | PAE040401T62 | Finales de carrera | Sustitución y desecho de finales de carrera de señalización de apertura y cierre de Estribo | PAE040401T62 | Limit switches | Replacement and disposal of limit switches for signalling of step opening and closing
PAE040402 | PAE040402T16 | Topes | Regulación de Topes de carrera de Estribo | PAE040402T16 | Buffers | Adjustment of step travel stops
PAE040402 | PAE040402T62 | Topes | Sustitución y desecho de Topes de carrera de Estribo | PAE040402T62 | Buffers | Replacement and disposal of step travel stops
PAE040403 | PAE040403T62 | Resortes y guías | Sustitución y desecho de Resorte de accionamiento de Esribo por daño no reparable o por perdida de propiedades Sustitución y desecho de guías de Estribo | PAE040403T62 | Springs and guides | Replacement and disposal of step actuating spring due to irreparable damage or loss of properties Replacement and disposal of ramp guides
PAE0405 | PAE0405T70 | Mecanismo de transmisión | Reparación o sustitución de elementos pertenecientes a mecanismos de transmision como bielas, cadenas, rueda dentadas, bulones, pasadores, tornillería y soportería, etc… | PAE0405T70 | Transmision mechanism | Repair or replacement of elements belonging to the transmission mechanisms such as rods, chains, gears, bolts, pins, fasteners and brackets, etc...
PAE040501 | PAE040501no | Bielas |  | PAE040501no | Piston rod
PAE040502 | PAE040502no | Cadenas de transmisión |  | PAE040502no | Transmision chain
PAE040503 | PAE040503no | Ruedas dentadas |  | PAE040503no | Toothed wheels
PAE0406 | PAE0406T16 | Sistemas de anulación y liberación | Regulación de actuacion de los sistemas de anulacion o condena y liberación o desbloqueo de Estribo | PAE0406T16 | Door blocking and release devices | Adjustment of actuation of the step cancellation or locking and release or unlocking systems
PAE0406 | PAE0406T70 | Sistemas de anulación y liberación | Reparacio o sustitución de elementos pertenecientes a los Sistemas de anulacion o condena y liberación o desbloqueo de Estribos como sirgas, poleas, topes, muelles, manetas, cerraduras tipo cuadradillo o llave de tren, soportería, tornillería, sujeciones, etc | PAE0406T70 | Door blocking and release devices | Repair or replacement of elements belonging to the cancellation or locking and release or unlocking system of steps such as cables, pulleys, stops, springs, handles, socket type locks or train key, brackets, fasteners, fixings, etc...
PAE0407 | PAE0407T41 | Electrónica de mando | Actualización o recarga de software de Control electrónico exclusivo para control de Estribo En caso contrario, PAE0101 | PAE0407T41 | Control electronics | Update or reload of control electronics software solely for step control Otherwise, PAE0101
PAE0407 | PAE0407T42 | Electrónica de mando | Reset de Control electrónico exclusivo para control de Estribo para recuperar funcionalidad del equipo En caso contrario, PAE0101 | PAE0407T42 | Control electronics | Reset of electronics solely for step control to recover functionality of the equipment Otherwise, PAE0101
PAE0407 | PAE0407T71 | Electrónica de mando | Sustitución y reparación posterior de Control electrónico exclusivo para control de Estribo En caso contrario, PAE0101 | PAE0407T71 | Control electronics | Replacement and subsequent repair of control electronics software solely for ramp control Otherwise, PAE0101
PAE0408 | PAE0408T70 | Aparellaje eléctrico | Reparación de cableado, sujeciones, conectores, regletas, etc… internos del conjunto Estribo | PAE0408T70 | Electrical gear | Repair of internal wiring, fixings, connectors, terminal blocks, etc... of the step assembly
TRD | TRD | Tracción Diesel |  | TRDno | Diesel Traction
TRD01 | TRD01T79 | Motor Diesel | Inspección sin encontrar anomalía en el funcionamiento del Motor diesel de traccón o sus elementos como Bloque motor, Camisa, Cigüeñal, Piston, Culata, Arbol de levas y muelles de presión, Caballete balancines, Bomba de aceite, Carter, Varilla de nivel, Mangitos flexibles, Tapa llenado aceite, refrigeración de aceite con filtro, Bomba de agura, Polea tensora y trapezoidal, Sistema de arranque por inflamacion, Colector de escape, Turbocargador de escape, Bomba de inyeccion, Bomba de combustible, tuberías de inyeccion, Inyector, tubería de combustible, Acoplamiento elastico, electrónica de control, Motor de arranque, Sensores, Transductores, Termostatos, Sondas de nivel y Aparellaje eléctrico interno despues de la revision y comprobacion pertinente | TRD01T79 | Diesel engine | Reports of failures in the functionality of Diesel engine for propulsion or its parts such as Engine block, Liner, Crankshaft, Piston, Connecting rod, Cylinder head, Cam shaft and pressure springs, Rocker-arms support, Oil pump, Sump, Oil dipstick, Flexible sleeves, Oil filling plug, Oil cooler, Water pump, Tensioner and trapezoidal pulley, Ignition start up system, Exhaust manifold, Exhaust turbocharger with fixing, Injection pump with fixing,Fuel pump, Injection piping with fixing, Injector, Fuel piping with fixing, Traction resilient coupling, Auxiary resilient coupling, Contro electronics, Starter motor, Sensors, Transductors, Thermostats, Level sensors and internal Electrical gear without finding an anomaly after the relevant inspection and check.
TRD0101 | TRD0101T70 | Bloque motor | Reparación o sustitución de elementos pertenecientes a Bloque motor del Motor diesel de traccón como Casquillos, juntas, arandelas, inyector de aceite, válvula de presión, purga de aceite, válvula separadora de aceite, manguitos, tubos, tornillería, etc… | TRD0101T70 | Engine block | Repair or replacement of elements belonging to the engine block of the traction diesel engine such as bushings, joints, washers, oil injector, pressure valve, oil drain, oil separator valve, hoses, pipes, fasteners, etc...
TRD0101 | TRD0101T71 | Bloque motor | Sustitución y reparación posterior de conjunto Bloque motor del Motor diesel de traccón | TRD0101T71 | Engine block | Replacement and subsequent repair of the engine block assembly of the traction diesel engine
TRD010101 | TRD010101no | Casquillos (Cojinete y ajuste) |  | TRD010101no | Bushes (Bearing and adjustment)
TRD010102 | TRD010102no | Juntas |  | TRD010102no | Gaskets
TRD010103 | TRD010103no | Inyector aceite y válvula de presión de aceite |  | TRD010103no | Oil injector and oil pressure valve
TRD010104 | TRD010104no | Purga de aire |  | TRD010104no | Air purge
TRD01010401 | TRD01010401no | Válvula separadora de aceite |  | TRD01010401no | Oil separating valve
TRD01010402 | TRD01010402no | Manguitos y tubos |  | TRD01010402no | Sleeves and pipes
TRD01010403 | TRD01010403no | Juntas y arandelas |  | TRD01010403no | Gaskets and washers
TRD010105 | TRD010105no | Tornillos |  | TRD010105no | Screws
TRD0102 | TRD0102T71 | Camisa | Sustitución y reparación posterior de conjunto Camisa del Motor diesel de traccón | TRD0102T71 | Liner | Replacement and subsequent repair of the sleeve assembly of the traction diesel engine
TRD010201 | TRD010201no | Juntas |  | TRD010201no | Gaskets
TRD010202 | TRD010202no | Arandela compensación |  | TRD010202no | Compensation washer
TRD0103 | TRD0103T71 | Cigüeñal | Sustitución y reparación posterior de conjunto Cigüeñal del Motor diesel de traccón | TRD0103T71 | Crankshaft | Replacement and subsequent repair of the crankshaft assembly of the traction diesel engine
TRD010301 | TRD010301no | Piñón |  | TRD010301no | Pinion
TRD010302 | TRD010302no | Cojinetes principales |  | TRD010302no | Main bearings
TRD010303 | TRD010303no | Cojinete de bancada |  | TRD010303no | Block bearing
TRD010304 | TRD010304no | Amortiguador de vibraciones |  | TRD010304no | Vibration damper
TRD010305 | TRD010305no | Polea correa trapezoidal con escala |  | TRD010305no | V-belt pulley with scale
TRD010306 | TRD010306no | Volante del motor |  | TRD010306no | Flywheel
TRD0104 | TRD0104T71 | Pistón | Sustitución y reparación posterior de conjunto Pistón del Motor diesel de traccón | TRD0104T71 | Piston | Replacement and subsequent repair of the piston assembly of the traction diesel engine
TRD010401 | TRD010401no | Segmentos y anillo trapezoidal |  | TRD010401no | Segments and trapezoidal ring
TRD010402 | TRD010402no | Bulón con anillos elásticos |  | TRD010402no | Bolt with elastic rings
TRD0105 | TRD0105T71 | Biela | Sustitución y reparación posterior de conjunto Biela del Motor diesel de traccón | TRD0105T71 | Connecting rod | Replacement and subsequent repair of the con-rod assembly of the traction diesel engine
TRD010501 | TRD010501no | Cojinete de biela |  | TRD010501no | Connecting rod bearing
TRD010502 | TRD010502no | Tornillos de biela |  | TRD010502no | Connecting rod screws
TRD0106 | TRD0106T62 | Culata | Sustitución y desecho del conjunto Culata del Motor diesel de traccón por no ser reparable | TRD0106T62 | Cylinder head | Replacement and disposal of the cylinder head of the traction diesel engine that is beyond repair
TRD0106 | TRD0106T70 | Culata | Reparación o sustitución de elementos pertenecientes a conjunto Culata del Motor diesel de traccón como válvula de escape, guía válvula, anillo asiento, Muelles, tornillería, Varilla empujadora, válvula de admision, guía válvula, juntas, etc… | TRD0106T70 | Cylinder head | Repair or replacement of elements belonging to the cylinder head of the traction diesel engine assembly such as the exhaust valve, valve guide, seating ring, springs, fasteners, pushrod, intake valve, valve guide, gaskets, etc...
TRD0106 | TRD0106T71 | Culata | Sustitución y reparación posterior de conjunto Culata del Motor diesel de traccón | TRD0106T71 | Cylinder head | Replacement and subsequent repair of the cylinder head assembly of the traction diesel engine
TRD010601 | TRD010601no | Válvula de escape |  | TRD010601no | Exhaust valve
TRD01060101 | TRD01060101no | Guía válvula escape |  | TRD01060101no | Exhaust valve guide
TRD01060102 | TRD01060102no | Anillo asiento válvula |  | TRD01060102no | Valve seating ring
TRD01060103 | TRD01060103no | Muelles |  | TRD01060103no | Springs
TRD01060104 | TRD01060104no | Tornillos |  | TRD01060104no | Screws
TRD01060105 | TRD01060105no | Varilla empujadora con tucho |  | TRD01060105no | Pushrod
TRD010602 | TRD010602no | Válvula admisión |  | TRD010602no | Intake valve
TRD01060201 | TRD01060201no | Guía válvula escape |  | TRD01060201no | Exhaust valve guide
TRD01060202 | TRD01060202no | Anillo asiento válvula |  | TRD01060202no | Valve seating ring
TRD01060203 | TRD01060203no | Muelles |  | TRD01060203no | Springs
TRD01060204 | TRD01060204no | Tornillos |  | TRD01060204no | Screws
TRD01060205 | TRD01060205no | Varilla empujadora con tucho |  | TRD01060205no | Pushrod
TRD010603 | TRD010603no | Tornillos de culata |  | TRD010603no | Cylinder head screws
TRD010604 | TRD010604no | Juntas |  | TRD010604no | Gaskets
TRD0107 | TRD0107T71 | Árbol de levas y muelles de presión | Sustitución y reparación posterior de conjunto Arbol de levas y muelles de presión del Motor diesel de traccón | TRD0107T71 | Cam shaft and pressure springs | Replacement and subsequent repair of the camshaft assembly and pressure springs of the traction diesel engine
TRD010701 | TRD010701no | Muelles de presión |  | TRD010701no | Pressure springs
TRD0108 | TRD0108T71 | Caballete balancines | Sustitución y reparación posterior de conjunto Caballete de balancines del Motor diesel de traccón | TRD0108T71 | Rocker-arms support | Replacement and subsequent repair of the rocker arm support assembly of the traction diesel engine
TRD010801 | TRD010801no | Balancines |  | TRD010801no | Rocker-arms
TRD010802 | TRD010802no | Casquillos |  | TRD010802no | Bushes
TRD010803 | TRD010803no | Tornillos de reglaje |  | TRD010803no | Adjustment screws
TRD0109 | TRD0109T62 | Bomba de aceite | Sustitución y desecho del conjunto Bomba de aceite del Motor diesel de traccón por no ser reparable | TRD0109T62 | Oil pump | Replacement and disposal of the oil pump assembly of the traction diesel engine that is beyond repair
TRD0109 | TRD0109T71 | Bomba de aceite | Sustitución y reparación posterior de conjunto Bomba de aceite del Motor diesel de traccón | TRD0109T71 | Oil pump | Replacement and subsequent repair of the oil pump assembly of the traction diesel engine
TRD010901 | TRD010901no | Caja de bomba de aceite con tapa |  | TRD010901no | Oil pump case with lid
TRD010902 | TRD010902no | Piñones y árboles de mando |  | TRD010902no | Pinions and control shafts
TRD010903 | TRD010903no | Rueda dentada accionamiento |  | TRD010903no | Toothed drive wheel
TRD010904 | TRD010904no | Válvula de sobrecarga |  | TRD010904no | Overpressure valve
TRD010905 | TRD010905no | Tornillos |  | TRD010905no | Screws
TRD010906 | TRD010906no | Anillos elásticos y de seguridad |  | TRD010906no | Elastic and safety rings
TRD0110 | TRD0110T62 | Cárter de aceite con tubería de aspiración de aceite | Sustitución y desecho del conjunto Cárter y tuberías del Motor diesel de tracción por no ser reparable | TRD0110T62 | Oil sump with oil intake pipe | Replacement and disposal of the oil sump assembly and pipes of the traction diesel engine that is beyond repair | 2020-09-30
TRD0110 | TRD0110T71 | Cárter de aceite con tubería de aspiración de aceite | Sustitución y reparación posterior de conjunto Cárter y tuberías del Motor diesel de tracción | TRD0110T71 | Oil sump with oil intake pipe | Replacement and disposal of the oil sump assembly and pipes of the traction diesel engine | 2020-09-30
TRD011001 | TRD011001no | Bandeja de aceite |  | TRD011001no | Oil pan
TRD011002 | TRD011002no | Juntas |  | TRD011002no | Gaskets
TRD011003 | TRD011003no | Tornillos |  | TRD011003no | Screws
TRD011004 | TRD011004no | Tubería |  | TRD011004no | Piping
TRD011005 | TRD011005no | Anillos elásticos |  | TRD011005no | Elastic rings
TRD0111 | TRD0111T62 | Varilla indicadora de nivel de aceite y tubo de llenado | Sustitución y desecho del conjunto Varilla indicadora de nivel de aceite y tubo de llenado del Motor diesel de traccón por no ser reparable | TRD0111T62 | Oil dipstick and filler pipe | Replacement and disposal of the oil level dipstick assembly and filler pipe of the traction diesel engine that is beyond repair
TRD011101 | TRD011101no | Tubos |  | TRD011101no | Pipes
TRD011102 | TRD011102T62 | Manguitos flexibles | Sustitución y desecho de tubería flexible en el Circuito de llenado de aceite de Motor diesel de traccón | TRD011102T62 | Flexible sleeves | Replacement and disposal of the flexible pipe in the oil filling circuit of the traction diesel engine
TRD011102 | TRD011102T70 | Manguitos flexibles | Reparación o sustitución de elementos pertenecientes a la tubería flexible de llenado de aceite de Motor diesel de traccón como juntas, racores, tornillería, sujeción, etc… | TRD011102T70 | Flexible sleeves | Repair or replacement of elements belonging to the flexible oil filling pipe of the traction diesel engine such as joints, fittings, fastenings, fixing, etc...
TRD011103 | TRD011103no | Juntas |  | TRD011103no | Gaskets
TRD011104 | TRD011104no | Tornillos |  | TRD011104no | Screws
TRD011105 | TRD011105T62 | Tapa para llenado de aceite | Sustitución y desecho del conjunto Tapa para llenado de aceite del Motor diesel de traccón por no ser reparable | TRD011105T62 | Oil filling plug | Replacement and disposal of the cap for oil filling assembly of the traction diesel engine that is beyond repair
TRD0112 | TRD0112T71 | Refrigerador de aceite con filtro de aceite | Sustitución y reparación posterior de conjunto Refrigerador de aceite con filtro de aceite del Motor diesel de traccón | TRD0112T71 | Oil cooler with oil filter | Replacement and subsequent repair of the oil cooling with oil filter assembly of the traction diesel engine
TRD011201 | TRD011201no | Radiador de aceite |  | TRD011201no | Oil radiator
TRD011202 | TRD011202no | Cabeza de filtro |  | TRD011202no | Filter head
TRD011203 | TRD011203no | Filtro (cartucho) |  | TRD011203no | Filter (cartridge)
TRD011204 | TRD011204no | Juntas |  | TRD011204no | Gaskets
TRD011205 | TRD011205no | Tornillos |  | TRD011205no | Screws
TRD0113 | TRD0113T62 | Bomba de agua | Sustitución y desecho del conjunto Bomba de agua del Motor diesel de traccón por no ser reparable | TRD0113T62 | Water pump | Replacement and disposal of the water pump assembly of the traction diesel engine that is beyond repair
TRD0113 | TRD0113T71 | Bomba de agua | Sustitución y reparación posterior de conjunto Bomba de agua del Motor diesel de traccón | TRD0113T71 | Water pump | Replacement and subsequent repair of the water pump assembly of the traction diesel engine
TRD011301 | TRD011301no | Caja de bomba de agua |  | TRD011301no | Water pump case
TRD011302 | TRD011302no | Cojinete |  | TRD011302no | Bearing
TRD011303 | TRD011303no | Rueda de paletas |  | TRD011303no | Vane wheel
TRD011304 | TRD011304no | Retenes |  | TRD011304no | Seals
TRD011305 | TRD011305no | Tornillos |  | TRD011305no | Screws
TRD011306 | TRD011306no | Juntas |  | TRD011306no | Gaskets
TRD011307 | TRD011307no | Elementos de termostato |  | TRD011307no | Thermostat items
TRD011308 | TRD011308no | Polea de correa trapezoidal |  | TRD011308no | V-belt pulley
TRD0114 | TRD0114T16 | Polea tensora y trapezoidal | Ajuste de Correas de transmision mediante Polea tensora del Motor diesel | TRD0114T16 | Tensioner and trapezoidal pulley | Adjustment of transmission belts by means of the tensioner pulley of the traction diesel engine
TRD0114 | TRD0114T62 | Polea tensora y trapezoidal | Sustitución y desecho del conjunto Polea tensora y Correa de transmision del Motor diesel por no ser reparable | TRD0114T62 | Tensioner and trapezoidal pulley | Replacement and disposal of the tensioner pulley and transmission belt assembly of the traction diesel engine that is beyond repair
TRD011401 | TRD011401no | Polea |  | TRD011401no | Pulley
TRD011402 | TRD011402no | Casquillos |  | TRD011402no | Bushes
TRD011403 | TRD011403no | Guías |  | TRD011403no | Guides
TRD011404 | TRD011404no | Rodamientos |  | TRD011404no | Bearings
TRD011405 | TRD011405no | Tornillos |  | TRD011405no | Screws
TRD0115 | TRD0115T70 | Sistema de arranque por inflamación | Reparación o sustitución de elementos pertenecientes a Sistema de arranque por inflamacion del Motor diesel de traccón como Bujia, válvula, tubería de combustible, juntas, tornillería, soportes, Mando de arranque, Rele, Aparellaje eléctrico, etc… | TRD0115T70 | Ignition start up system | Repair or replacement of elements belonging to the flame ignition starting system of the traction diesel engine such as the spark plug, valve, fuel pipe, joints, fasteners, supports, starter control, relay, electrical switchgear, etc...
TRD011501 | TRD011501no | Bujía incandescente |  | TRD011501no | Glow plug
TRD011502 | TRD011502no | Válvula |  | TRD011502no | Valve
TRD011503 | TRD011503no | Tubería combustible |  | TRD011503no | Fuel line
TRD011504 | TRD011504no | Juntas |  | TRD011504no | Gaskets
TRD011505 | TRD011505no | Tornillos |  | TRD011505no | Screws
TRD011506 | TRD011506no | Soportes |  | TRD011506no | Supports
TRD011507 | TRD011507no | Mando para arranque por incandescencia |  | TRD011507no | Control for glow start up
TRD011508 | TRD011508no | Relé |  | TRD011508no | Relay
TRD0116 | TRD0116T62 | Colector de escape | Sustitución y desecho del conjunto Colector de escape del Motor diesel de traccón por no ser reparable | TRD0116T62 | Exhaust manifold | Replacement and disposal of the exhaust manifold assembly of the traction diesel engine that is beyond repair
TRD0116 | TRD0116T70 | Colector de escape | Reparación o sustitución de elementos pertenecientes a conjunto Colector de escape del Motor diesel de traccón como tornillería, sujeciones, juntas, etc… | TRD0116T70 | Exhaust manifold | Repair or replacement of elements belonging to the exhaust manifold assembly of the traction diesel engine such as fasteners, fixings, joints, etc...
TRD0117 | TRD0117T62 | Turbocargador de escape con fijación | Sustitución y desecho del conjunto Turbocargador de escape con fijación del Motor diesel de traccón por no ser reparable | TRD0117T62 | Exhaust turbocharger with fixing | Replacement and disposal of the exhaust turbocharger assembly with fixing of the traction diesel engine that is beyond repair
TRD0117 | TRD0117T70 | Turbocargador de escape con fijación | Reparación o sustitución de elementos pertenecientes a conjunto Turbocargador de escape del Motor diesel de traccón con fijación como Turbocompresor, Soportes, Conducto aire de admision, Coletor de escape, juntas, tornillería, tubería de aceite, de desaireacion, de retorno de aceite, sujeciones, soportes, etc | TRD0117T70 | Exhaust turbocharger with fixing | Repair or replacement of elements belonging to the exhaust turbocharger assembly of the traction diesel engine with fixing such as the turbocharger, supports, intake air duct, exhaust manifold, joints, fasteners, oil pipe, vent pipe, oil return pipe, fixings, supports, etc...
TRD0117 | TRD0117T71 | Turbocargador de escape con fijación | Sustitución y reparación posterior de conjunto Turbocargador de escape con fijación del Motor diesel de traccón | TRD0117T71 | Exhaust turbocharger with fixing | Replacement and subsequent repair of the exhaust turbocharger assembly with fixing of the traction diesel engine
TRD011701 | TRD011701no | Turbocompresor |  | TRD011701no | Turbocompressor
TRD011702 | TRD011702no | Soportes |  | TRD011702no | Supports
TRD011703 | TRD011703no | Codo de aire de admisión |  | TRD011703no | Intake air elbow
TRD011704 | TRD011704no | Colector de escape |  | TRD011704no | Exhaust manifold
TRD011705 | TRD011705no | Juntas |  | TRD011705no | Gaskets
TRD011706 | TRD011706no | Tornillos y espárragos |  | TRD011706no | Screws and studs
TRD011707 | TRD011707no | Tubería de presión de aceite con soportes |  | TRD011707no | Oil pressure pipe with supports
TRD011708 | TRD011708no | Tubería desaireación |  | TRD011708no | Deaerating pipe
TRD011709 | TRD011709no | Tubería retorno aceite con soportes |  | TRD011709no | Oil return pipe with supports
TRD011801 | TRD011801T70 | Bomba de inyección con fijación | Reparación o sustitución de elementos pertenecientes a la Bomba de inyeccion de combustible del Motor diesel de traccón como Bridas, soportes, Piñon, juntas, tornillería, Resistencias, tubería de combustible, etc… | TRD011801T70 | Injection pump with fixing | Repair or replacement of elements belonging to the fuel injection pump of the traction diesel engine such as clamps, supports, pinion, joints, fasteners, resistors, fuel pipe, etc...
TRD011801 | TRD011801T71 | Bomba de inyección con fijación | Sustitución y reparación posterior de la Bomba de inyeccion del Motor diesel de traccón CREAR T62 DESECHAR?? | TRD011801T71 | Injection pump with fixing | Replacement and subsequent repair of the injection pump of the traction diesel engine CREATE T62 DISCARD??
TRD01180101 | TRD01180101no | Brida |  | TRD01180101no | Flange
TRD01180102 | TRD01180102no | Soportes |  | TRD01180102no | Supports
TRD01180103 | TRD01180103no | Piñón mando |  | TRD01180103no | Control pinion
TRD01180104 | TRD01180104no | Juntas |  | TRD01180104no | Gaskets
TRD01180105 | TRD01180105no | Tornillos |  | TRD01180105no | Screws
TRD01180106 | TRD01180106no | Resistencias |  | TRD01180106no | Resistors
TRD011802 | TRD011802no | Tubería retorno combustible |  | TRD011802no | Fuel return pipe
TRD011803 | TRD011803T62 | Bomba de combustible | Sustitución y desecho de la Bomba de combustible por no ser reparable | TRD011803T62 | Fuel pump | Replacement and disposal of the fuel pump that is beyond repair
TRD01180301 | TRD01180301no | Válvula |  | TRD01180301no | Valve
TRD01180302 | TRD01180302no | Casquillos |  | TRD01180302no | Bushes
TRD01180303 | TRD01180303no | Muelles |  | TRD01180303no | Springs
TRD01180304 | TRD01180304no | Juntas |  | TRD01180304no | Gaskets
TRD011804 | TRD011804T70 | Tuberías de inyección con fijación | Reparación o sustitución de elementos pertenecientes al circuito de tuberías de inyeccion como sujeciones, tornillería, bridas, silentblocks, tramos de tubería rígida o flexible, etc… | TRD011804T70 | Injection piping with fixing | Repair or replacement of elements belonging to the injection pipe circuit such as fixings, fasteners, clamps, rubber bushings, sections of rigid or flexible pipe, etc...
TRD011805 | TRD011805no | Portainyector con tobera |  | TRD011805no | Injector holder with nozzle
TRD01180501 | TRD01180501no | Muelle presión |  | TRD01180501no | Pressure spring
TRD01180502 | TRD01180502no | Vástago presión |  | TRD01180502no | Pressure pin
TRD01180503 | TRD01180503no | Pasador |  | TRD01180503no | Fastener pin
TRD01180504 | TRD01180504no | Tuerca fijación inyector |  | TRD01180504no | Injector fixing screw
TRD01180505 | TRD01180505T71 | Inyector | Sustitución y reparación posterior de Inyector en Motor diesel de traccón | TRD01180505T71 | Injector | Replacement and subsequent repair of the injector in the traction diesel engine
TRD01180506 | TRD01180506no | Tornillo con tapón portainyector |  | TRD01180506no | Screw with injection tube plug
TRD011806 | TRD011806T70 | Tubería de combustible con fijación | Reparación o sustitución de elementos pertenecientes a la tubería de combustible como juntas, tubería de combustible sobrante, soportes, tornillería válvula de cierre, Bomba manual de cebado, etc… | TRD011806T70 | Fuel piping with fixing | Repair or replacement of elements belonging to the fuel pipe such as joints, excess fuel pipe, supports, fasteners, shut-off valve, manual priming pump, etc... | 2020-09-30
TRD01180601 | TRD01180601no | Tornillería |  | TRD01180601no | Fixings
TRD01180602 | TRD01180602no | Juntas |  | TRD01180602no | Gaskets
TRD01180603 | TRD01180603no | Válvula de cierre |  | TRD01180603no | Shut-off valve
TRD011807 | TRD011807no | Tubería de gasóleo sobrante |  | TRD011807no | Excess gasoil pipe
TRD01180701 | TRD01180701no | Tornillería |  | TRD01180701no | Fixings
TRD01180702 | TRD01180702no | Soportes |  | TRD01180702no | Supports
TRD011808 | TRD011808no | Bomba de cebado a mano |  | TRD011808no | Manual make up pump
TRD0119 | TRD0119T71 | Acoplamiento elástico de tracción | Sustitución y reparación posterior de Acoplamiento elastico de Motor diesel de traccón | TRD0119T71 | Traction resilient coupling | Replacement and subsequent repair of the flexible coupling of the traction diesel engine
TRD011901 | TRD011901no | Embrague |  | TRD011901no | Clutch
TRD011902 | TRD011902no | Disco de fricción |  | TRD011902no | Friction disc
TRD011903 | TRD011903no | Aro de fricción |  | TRD011903no | Friction ring
TRD011904 | TRD011904no | Tornillos de fijación |  | TRD011904no | Fixing screws
TRD0120 | TRD0120T71 | Acoplamiento elástico auxiliar | Sustitución y reparación posterior de Acoplamiento elastico de Motor diesel de traccón | TRD0120T71 | Auxiliary resilient coupling | Replacement and subsequent repair of the flexible coupling of the traction diesel engine
TRD012001 | TRD012001no | Embrague |  | TRD012001no | Clutch
TRD012002 | TRD012002no | Disco de fricción |  | TRD012002no | Friction disc
TRD012003 | TRD012003no | Aro de fricción |  | TRD012003no | Friction ring
TRD012004 | TRD012004no | Tornillos de fijación |  | TRD012004no | Fixing screws
TRD0121 | TRD0121T41 | Electrónica de mando | Actualización o recarga de software de la electrónica de control del Motor diesel de tracción. | TRD0121T41 | Control electronics | Update or reloading of control electronics software for the traction diesel engine | 2022-01-25
TRD0121 | TRD0121T42 | Electrónica de mando | Reset de electrónica de mando del Motor diesel de traccón | TRD0121T42 | Control electronics | Reset of the control electronics of the traction diesel engine
TRD0121 | TRD0121T70 | Electrónica de mando | Reparación o sustitución de elementos pertenecientes a la electrónica de mando del Motor diesel de traccón como soporte, juntas, tornillería, cableado interno y conexionado, silentblocks, carcasas de protección, etc… | TRD0121T70 | Control electronics | Repair or replacement of elements belonging to the control electronics of the traction diesel engine such as the support, joints, fasteners, internal wiring and connections, rubber bushings, protective housings, etc...
TRD0121 | TRD0121T71 | Electrónica de mando | Sustitución y reparación posterior de conjnto electrónica de mando del Motor diesel de traccón | TRD0121T71 | Control electronics | Replacement and subsequent repair of the control electronics of the traction diesel engine
TRD012101 | TRD012101no | Mando electrónico |  | TRD012101no | Electronic control
TRD012102 | TRD012102no | Mazo de cable |  | TRD012102no | Wiring harness
TRD01210201 | TRD01210201no | Enchufes |  | TRD01210201no | Power outlets
TRD01210202 | TRD01210202no | Contactos |  | TRD01210202no | Contacts
TRD01210203 | TRD01210203no | Juntas |  | TRD01210203no | Gaskets
TRD012103 | TRD012103no | Soportes |  | TRD012103no | Supports
TRD0122 | TRD0122T70 | Motor de arranque | Reparación o sustitución de elementos pertenecientes a conjunto Motor de arranque del Motor diesel de traccón como bornas, cojinetes, muelles, Inducido, Bobina, Colector, Escobillas, casquillos, juntas, tornillería, sujeciones, etc… | TRD0122T70 | Starter motor | Repair or replacement of elements belonging to the starter motor assembly of the traction diesel engine such as terminals, bearings, springs, rotor, coil, collector, brushes, bushings, joints, fasteners, fixings, etc...
TRD0122 | TRD0122T71 | Motor de arranque | Sustitución y reparación posterior de Motor de arranque del Motor diesel de traccón | TRD0122T71 | Starter motor | Replacement and subsequent repair of the starter motor of the traction diesel engine
TRD012201 | TRD012201no | Bornas |  | TRD012201no | Terminals
TRD012202 | TRD012202no | Cojinetes |  | TRD012202no | Bearings
TRD012203 | TRD012203no | Muelles de presión |  | TRD012203no | Pressure springs
TRD012204 | TRD012204no | Relé |  | TRD012204no | Relay
TRD012205 | TRD012205no | Inducido |  | TRD012205no | Armature
TRD012206 | TRD012206no | Bobina |  | TRD012206no | Coil
TRD012207 | TRD012207no | Tornillos y espárragos |  | TRD012207no | Screws and studs
TRD012208 | TRD012208no | Juntas |  | TRD012208no | Gaskets
TRD012209 | TRD012209no | Colector |  | TRD012209no | Collector
TRD012210 | TRD012210no | Escobillas |  | TRD012210no | Contact brushes
TRD012211 | TRD012211no | Casquillos |  | TRD012211no | Bushes
TRD0123 | TRD0123T62 | Sensores de presión | Sustitución y desecho de Sensor de presión del Motor diesel de traccón | TRD0123T62 | Pressure sensors | Replacement and disposal of the pressure sensor of the traction diesel engine
TRD0124 | TRD0124T62 | Sensores de revoluciones | Sustitución y desecho de Sensor de revoluciones del Motor diesel de traccón | TRD0124T62 | RPM sensors | Replacement and disposal of the rpm sensor of the traction diesel engine
TRD0125 | TRD0125T62 | Transductores y sensores de temperatura | Sustitución y desecho de Transductor o Sensor de temperatura del Motor diesel de traccón | TRD0125T62 | Transducers and temperature sensors | Replacement and disposal of the temperature transducer or sensor of the traction diesel engine
TRD0126 | TRD0126T62 | Termostatos | Sustitución y desecho de Termostato de Motor diesel de traccón | TRD0126T62 | Thermostats | Replacement and disposal of the thermostat of the traction diesel engine
TRD012601 | TRD012601no | Suspensión |  | TRD012601no | Suspension
TRD0127 | TRD0127T62 | Sondas de nivel | Sustitución y desecho de Sonda de nivel en Motor diesel de traccón | TRD0127T62 | Level sensors | Replacement and disposal of the level sensor in the traction diesel engine
TRD0128 | TRD0128T70 | Aparellaje eléctrico | Reparación de cableado interno en conjunto Motor diesel de traccón Se incluye reparación o sustitución de elementos como conectores, regletas, cajas de conexiónes, sujeciones, bridas, tornillería, manguera eléctrica, etc | TRD0128T70 | Electrical gear | Repair of internal wiring in the traction diesel engine assembly Includes repair or replacement of elements such as connectors, terminal blocks, connection boxes, fixings, clamps, fasteners, electrical cables, etc...
TRD02 | TRD02T62 | Sistema de escape con silenciador | Sustituion y desecho de Sistema de escape con silenciador completo de Motor diesel de traccón por no ser reparable | TRD02T62 | Exhaust system with silencer | Replacement and disposal of the complete exhaust system with silencer of the traction diesel engine that is beyond repair
TRD02 | TRD02T70 | Sistema de escape con silenciador | Reparación o sustitución de elementos pertenecientes a Sistema de escabe con silenciador del Motor diesel de traccón como tubería de escape, Silencioso, aislamiento, soportes, silentblocks, tornillería, sujeción, etc… | TRD02T70 | Exhaust system with silencer | Repair or replacement of elements belonging to the exhaust system with silencer of the traction diesel engine such as the exhaust pipe, silencer, insulation, supports, rubber bushings, fasteners, fixing, etc...
TRD02 | TRD02T79 | Sistema de escape con silenciador | Inspección sin encontrar anomalía en el funcionamiento del Sistema de escape con silenciador del Motor diesel o sus elementos como tubería de escape, Silencioso, aislamiento, soportes, silentblocks, tornillería, sujeción, etc… despues de la revision y comprobacion pertinente | TRD02T79 | Exhaust system with silencer | Reports of failures in the functionality of Exhaust system with muffler of Diesel Engine or its parts such as exhaust pipe, silencer, insulation, supports, rubber bushings, fasteners, fixing, etc... without finding an anomaly after the relevant inspection and check.
TRD0201 | TRD0201no | Tubería de escape |  | TRD0201no | Exhaust piping
TRD0202 | TRD0202no | Silencioso |  | TRD0202no | Muffler
TRD0203 | TRD0203no | Aislamiento |  | TRD0203no | Insulation
TRD0204 | TRD0204no | Soportes elásticos |  | TRD0204no | Resilient supports
TRD0205 | TRD0205no | Silentblocks |  | TRD0205no | Silentblocks
TRD03 | TRD03T79 | Depósito de combustible | Inspección sin encontrar anomalía en el funcionamiento de Depósito de combustible del Motor diesel o de elementos pertenecientes a este como Boca de llenado y aireación, Aforador, Tubería de combustible, Latiguillos flexibles, etc... despues de la revision y comprobacion pertinente | TRD03T79 | Fuel tank | Reports of failures in the functionality of Fuel tank of Diesel Engine or its parts such as Filler neck and ventilation, Capacity gauge, Fuel piping, Flexible hoses, etc… without finding an anomaly after the relevant inspection and check.
TRD0301 | TRD0301T71 | Boca de llenado y aireación | Sustitución y reparación posterior de conjunto Boca de llanado del Depósito de combustible del Motor diesel de traccón | TRD0301T71 | Filler neck and ventilation | Replacement and subsequent repair of the filler inlet assembly of the fuel tank of the traction diesel engine
TRD0302 | TRD0302T62 | Aforador | Sustitución y desecho del Aforador del Depósito de combustible del Motor diesel de traccón | TRD0302T62 | Capacity gauge | Replacement and disposal of the fuel tank level gauge of the traction diesel engine
TRD0303 | TRD0303T70 | Tubería de combustible | Reparación o sustitución de elementos pertenecientes a a tubería de combustible del Depósito del Motor diesel de traccón como juntas, racores, sujeciones, tornillería, etc… | TRD0303T70 | Fuel piping | Repair or replacement of elements belonging to the fuel pipe of the traction diesel engine tank such as joints, fittings, fastenings, fixing, etc...
TRD0304 | TRD0304T62 | Latiguillos flexibles | Sustitución y desecho de tubería flexible del Depósito de combustible del Motor diesel de traccón | TRD0304T62 | Flexible hoses | Replacement and disposal of the fuel tank flexible pipe of the traction diesel engine
TRD0305 | TRD0305no | Filtro combustible |  | TRD0305no | Fuel filter
TRD04 | TRD04T79 | Transmisión | Inspección sin encontrar anomalía en el funcionamiento de la Transmisión del Motor diesel o de elementos pertenecientes a este como electrónica de control, Embrague mecánico, Convertidor de par hidrodinamico, Acoplamiento hidrodinamico, Inversor de direccion, Engranajes, Bomba de aceite, Electroválvulas, Sensores, y Aparellaje eléctrico interno despues de la revision y comprobacion pertinente | TRD04T79 | Transmission | Reports of failures in the functionality of Transmission of Diesel Engine or its parts such as Electronic control, Mechanical engagement, Hydrodinamic converter, hydrodinamic coupling, Reversing gear, Gears, Oil pump, Electrovalves, Sensors and internal Electrical gear without finding an anomaly after the relevant inspection and check.
TRD0401 | TRD0401T41 | Electrónica de mando | Actualización o recarga de software de la electrónica de control de la Transmision del Motor diesel de tracción | TRD0401T41 | Control electronics | Update or reloading of control electronics software for the traction diesel engine transmission. | 2022-01-25
TRD0401 | TRD0401T42 | Electrónica de mando | Reset de electrónica de control de la Transmision del Motor diesel de traccón | TRD0401T42 | Control electronics | Reset of the control electronics of the traction diesel engine transmission
TRD0401 | TRD0401T70 | Electrónica de mando | Reparación o sustitución de elementos pertenecientes a rack de Control de la Transmision del Motor diesel de traccón como tarjetas entradas y salidas, CPUs, Fuentes de alimentación, etc… Se incluyen reparaciones mecánicas del rack de sujeciones, tornillería, silentbloks, etc | TRD0401T70 | Control electronics | Repair or replacement of elements belonging to the control rack of the traction diesel engine transmission such as input and output cards, CPUs, power supplies, etc... Includes mechanical repairs of the fixing rack, fasteners, rubber bushings, etc...
TRD0401 | TRD0401T71 | Electrónica de mando | Sustitución y reparación posterior de rack de Control de la Transmision del Motor diesel de traccón | TRD0401T71 | Control electronics | Replacement and subsequent repair of the transmission control rack of the traction diesel engine
TRD0402 | TRD0402T62 | Embrague mecánico | Sustitución y desecho del conjunto Embrague mecánico de la Transmision del Motor diesel de traccón por no ser reparable | TRD0402T62 | Mechanical engagement | Replacement and disposal of the mechanical clutch assembly of the traction diesel engine transmission that is beyond repair
TRD0402 | TRD0402T71 | Embrague mecánico | Sustitución y reparación posterior de conjunto Embrague mecánico de la Transmision del Motor diesel de traccón | TRD0402T71 | Mechanical engagement | Replacement and subsequent repair of the mechanical clutch assembly of the traction diesel engine transmission
TRD0403 | TRD0403T62 | Convertidor de par hidrodinámico | Sustitución y desecho del conjunto Convertidor de par hidrodinámico de la Transmision del Motor diesel de traccón por no ser reparable | TRD0403T62 | hydrodinamic converter | Replacement and disposal of the hydrodynamic torque converter assembly of the traction diesel engine transmission that is beyond repair
TRD0403 | TRD0403T71 | Convertidor de par hidrodinámico | Sustitución y reparación posterior de conjunto Convertidor de par hidrodinámico de la Transmision del Motor diesel de traccón | TRD0403T71 | hydrodinamic converter | Replacement and subsequent repair of the hydrodynamic torque converter assembly of the traction diesel engine transmission
TRD0404 | TRD0404T70 | Acoplamiento hidrodinámico | Reparación o sustitución de elementos pertenecientes a conjunto de Acoplamiento hidrodinamico de la Transmision del Motor diesel de traccón como juntas, muelles, racores, tornillería, rodamientos, pasadores, tapones, etc… | TRD0404T70 | hydrodinamic coupling | Repair or replacement of elements belonging to the hydrodynamic coupling assembly of the traction diesel engine transmission such as joints, springs, fittings, fasteners, bearings, pins, plugs, etc...
TRD0404 | TRD0404T71 | Acoplamiento hidrodinámico | Sustitución y reparación posterior de conjunto Acoplamiento hidrodinámico de la Transmision del Motor diesel de traccón | TRD0404T71 | hydrodinamic coupling | Replacement and subsequent repair of the hydrodynamic coupling assembly of the traction diesel engine transmission
TRD0405 | TRD0405T70 | Inversor de dirección | Reparación o sustitución de elementos pertenecientes a conjunto de Inversor de direccion de la Transmision del Motor diesel de traccón como juntas, muelles, racores, tornillería, rodamientos, pasadores, tapones, etc… | TRD0405T70 | Reversing gear | Repair or replacement of elements belonging to the steering reversing assembly of the traction diesel engine transmission such as joints, springs, fittings, fasteners, bearings, pins, plugs, etc...
TRD0405 | TRD0405T71 | Inversor de dirección | Sustitución y reparación posterior de conjunto Inversor de dirección de la Transmision del Motor diesel de traccón | TRD0405T71 | Reversing gear | Replacement and subsequent repair of the steering reversing assembly of the traction diesel engine transmission
TRD0406 | TRD0406T71 | Engranajes | Sustitución y reparación posterior del conjunto Engranajes de la Transmision del Motor diesel de traccón | TRD0406T71 | Gears | Replacement and subsequent repair of the gear assembly of the traction diesel engine transmission
TRD0407 | TRD0407T62 | Bomba de aceite | Sustitución y desecho del conjunto Bomba de aceite de la Transmision del Motor diesel de traccón por no ser reparable | TRD0407T62 | Oil pump | Replacement and disposal of the oil pump assembly of the traction diesel engine transmission that is beyond repair
TRD0407 | TRD0407T71 | Bomba de aceite | Sustitución y reparación posterior de conjunto Bomba de aceite de la Transmision del Motor diesel de traccón | TRD0407T71 | Oil pump | Replacement and subsequent repair of the oil pump assembly of the traction diesel engine transmission
TRD0408 | TRD0408T62 | Filtro de aceite | Sustitución y desecho del conjunto Filtro de aceite de la Transmision del Motor diesel de traccón | TRD0408T62 | Oil filter | Replacement and disposal of the oil filter assembly of the traction diesel engine transmission
TRD0409 | TRD0409T70 | Electroválvulas | Reparación o sustitución de elemento pertenecientes a Electrovalulas de la Transmision del Motor diesel de traccón como juntas, micros, bobinas, diodos, muelles, carcasas, cableado y conexionado interno, etc… | TRD0409T70 | Electrovalves | Repair or replacement of the element belonging to the solenoid valves of the traction diesel engine transmission such as joints, limit switches, coils, diodes, springs, housings, wiring and internal connections, etc...
TRD0409 | TRD0409T71 | Electroválvulas | Sustitución y reparación posterior de conjunto Electroválvulas de la Transmision del Motor diesel de traccón | TRD0409T71 | Electrovalves | Replacement and subsequent repair of the solenoid valve assembly of the traction diesel engine transmission
TRD0410 | TRD0410no | Sensores |  | TRD0410no | Sensors
TRD0410 | TRD0410no | Sensores |  | TRD0410no | Sensors
TRD0410 | TRD0410T62 | Sensores | Sustitución y desecho de Sensor de revoluciones, de posición, de presión o de temperatura de la Transmision del Motor diesel de traccón por no ser reparable | TRD0410T62 | Sensors | Replacement and disposal of the rpm, position, pressure or temperature sensors of the traction diesel engine transmission that are beyond repair
TRD041001 | TRD041001no | de revoluciones |  | TRD041001no | RPM sensors
TRD041002 | TRD041002no | de posición |  | TRD041002no | Position sensors
TRD041003 | TRD041003no | de presión |  | TRD041003no | Pressure sensors
TRD041004 | TRD041004no | de temperatura |  | TRD041004no | Temperature sensors
TRD0411 | TRD0411T70 | Aparellaje eléctrico | Reparación de cableado de la Transmision del Motor diesel de traccón Se incluye reparación o sustitución de conectores, regletas, diodos, relés, internos de la Transmision del Motor diesel de traccón reparación o sustitución de sujeciones, bridas, tornillería, pasamuros, etc | TRD0411T70 | Electrical gear | Repair of wiring of the traction diesel engine transmission Includes repair or replacement of connectors, terminal blocks, diodes, relays inside the traction diesel motor transmission Repair or replacement of fixings, clamps, fasteners, wall bushings, etc...
TRD05 | TRD05T79 | Circuito de refrigeración | Inspección sin encontrar anomalía en el funcionamiento de Circuito de refrigeración del Motor diesel o de elementos pertenecientes a este como Radiadores, Termostatos, Intercambiadores de calor aire de carga, Intercambiador de calor agua-aceite, Tubería, Manguitos flexibles con sujeción, Sondas de nivel, Ventiladores y Aparellaje eléctrico interno despues de la revision y comprobacion pertinente | TRD05T79 | Cooling Circuit | Reports of failures in the functionality of Cooling Circuit of Diesel Engine or its parts such as Radiators, Thermostats, Air charger cooler, Oil-water heat exchanger, Piping, Flexible bushings with fastenings, Level sensors, Fans and internal Electrical gear without finding an anomaly after the relevant inspection and check.
TRD0501 | TRD0501T01 | Radiadores | Limpieza de Radiador de Circuito de refrigeración de Motor diesel de traccón | TRD0501T01 | Radiators | Cleaning of the cooling circuit radiator on the traction diesel engine
TRD0501 | TRD0501T70 | Radiadores | Reparación o sustitución de elementos pertenecientes a Radiador de Circuito de refrigeración de Motor diesel de traccón como racores, tapones, bridas, silentblocks, juntas, etc… | TRD0501T70 | Radiators | Repair or replacement of elements belonging to the cooling circuit radiator of the traction diesel engine such as fittings, plugs, clamps, rubber bushings, joints, etc...
TRD0501 | TRD0501T71 | Radiadores | Sustitución y reparación posterior de Radiador en Circuito de refrigeración de Motor diesel de traccón | TRD0501T71 | Radiators | Replacement and subsequent repair of the cooling circuit radiator of the traction diesel engine
TRD0502 | TRD0502T62 | Termostatos | Sustitución y desecho de Termostato en Radiador de Circuito de refrigeración de Motor diesel de traccón | TRD0502T62 | Thermostats | Replacement and subsequent repair of the thermostat in the cooling circuit radiator of the traction diesel engine
TRD050301 | TRD050301T01 | Intercambiador de calor aire de carga | Limpieza de Intercambiador de calor de aire de carga en Circuito de refrigeración de Motor diesel de traccón | TRD050301T01 | Air charger intercooler | Cleaning of the charge air heat exchanger in the cooling circuit of the traction diesel engine
TRD050301 | TRD050301T70 | Intercambiador de calor aire de carga | Reparación o sustitución de elementos pertenecientes a Intercambiador de calor de aire de carga en Circuito de refrigeración de Motor diesel de traccón como racores, tapones, bridas, tornillería, silentblocks, juntas, etc… | TRD050301T70 | Air charger intercooler | Repair or replacement of elements belonging to the charge air heat exchanger in the cooling circuit of the traction diesel engine such as fittings, plugs, clamps, rubber bushing, joints, etc...
TRD050301 | TRD050301T71 | Intercambiador de calor aire de carga | Sustitución y reparación posterior de Intercambiador de calor de aire de carga en Circuito de refrigeración de Motor diesel de traccón | TRD050301T71 | Air charger intercooler | Replacement and subsequent repair of the charge air heat exchanger in the cooling circuit of the traction diesel engine
TRD050302 | TRD050302T01 | Intercambiador de calor agua-aceite (hidrostático+retarder) | Limpieza de Intercambiador de calor agua-aceite de Circuito de refrigeración de Motor diesel de traccón | TRD050302T01 | Oil-water heat exchanger | Cleaning of the water-oil heat exchanger in the cooling circuit of the traction diesel engine
TRD050302 | TRD050302T62 | Intercambiador de calor agua-aceite (hidrostático+retarder) | Sustitución y desecho del Intercambiador de calor agua-aceite de Circuito de refrigeración de Motor diesel de traccón por no ser reparable | TRD050302T62 | Oil-water heat exchanger | Replacement and disposal of the oil-water heat exchanger in the cooling circuit of the traction diesel engine that is beyond repair
TRD050302 | TRD050302T70 | Intercambiador de calor agua-aceite (hidrostático+retarder) | Reparación o sustitución de elementos pertenecientes a Intercambiador de calor agua-aceite de Circuito de refrigeración de Motor diesel de traccón como racores, tapones, bridas, tornillería, silentblocks, juntas, etc… | TRD050302T70 | Oil-water heat exchanger | Repair or replacement of elements belonging to the water-oil air heat exchanger in the cooling circuit of the traction diesel engine such as fittings, plugs, clamps, rubber bushing, joints, etc...
TRD050302 | TRD050302T71 | Intercambiador de calor agua-aceite (hidrostático+retarder) | Sustitución y reparación posterior de Intercambiador de calor agua-aceite de Circuito de refrigeración de Motor diesel de traccón | TRD050302T71 | Oil-water heat exchanger | Replacement and subsequent repair of the water-oil heat exchanger in the cooling circuit of the traction diesel engine
TRD0504 | TRD0504T70 | Tubería | Reparación o sustitución de elementos pertenecientes a tuberías de refrigerante rígida en el Circuito de refrigeración de Motor diesel de traccón como bridas, sujeciones, silentblocks, juntas, racores, tramos de tubería, etc... | TRD0504T70 | Piping | Repair or replacement of elements belonging to the rigid cooling pipes in the cooling circuit of the traction diesel engine such as clamps, fixings, rubber bushings, joints, fittings, pipe sections, etc... | 2020-09-30
TRD0505 | TRD0505T62 | Manguitos flexibles con sujeción | Sustitución y desecho de tubería flexible en el Circuito de refrigeración de Motor diesel de traccón | TRD0505T62 | Flexible bushings with fastenings | Replacement and disposal of the flexible pipe in the cooling circuit of the traction diesel engine
TRD050601 | TRD050601T62 | Sondas de nivel | Sustitucin y desecho de Sonda de nivel de Depósito de expansión en Circuito de refrigeración de Motor diesel de traccón | TRD050601T62 | Level sensors | Replacement and disposal of the expansión tank level sensor in the cooling circuit of the traction diesel engine
TRD050602 | TRD050602no | Juntas |  | TRD050602no | Gaskets
TRD0507 | TRD0507T62 | Ruedas de ventiladores de refrigeración | Sustitución y desecho de Motor ventilador de refrigeración en Circuito de refrigeración de Motor diesel de traccón por no ser reparable | TRD0507T62 | Cooling fan wheels | Replacement and disposal of the cooling fan motor in the cooling circuit of the traction diesel engine that is beyond repair
TRD0507 | TRD0507T71 | Ruedas de ventiladores de refrigeración | Sustitución y reparación posterior de Motor ventilador de refrigeración en Circuito de refrigeración de Motor diesel de traccón | TRD0507T71 | Cooling fan wheels | Replacement and subsequent repair of the cooling fan motor in the cooling circuit of the traction diesel engine
TRD06 | TRD06T79 | Circuito hidrostático/eléctrico | Inspección sin encontrar anomalía en el funcionamiento del Circuito hidrostático/eléctrico del Motor diesel o sus elementos como Bombas, Motores hidrostaticos/eléctricos, Sondas de temperatura y presión con conexiónes, Reguladores electrónicos de revoluciones, Depósitos de aceite hidrostatico, Mangas, Acoplamiento bomba hidrostatica, electrónica de control y Aparellaje eléctrico interno despues de la revision y comprobacion pertinente | TRD06T79 | Hydrostatic/Electric circuit | Reports of failures in the functionality of Hydrostatic/Electric circuit of Diesel Engine or its parts such as Pumps, Hydrostatic/Electric motors, Temperature and pressure sensors with connections, Electronic revolution regulators, Hydrostatic oil tank, Level sensors with connections, Hydraulic hoses and connections, Hydrostatic pump coupling, Electronic control and internal Electrical gear without finding an anomaly after the relevant inspection and check.
TRD0601 | TRD0601T71 | Bombas | Sustitución y reparación posterior de la Bomba del Circuito hidrostatico de Motor diesel de traccón | TRD0601T71 | Pumps | Replacement and subsequent repair of the hydrostatic circuit pump of the traction diesel engine
TRD060101 | TRD060101no | Rodamientos |  | TRD060101no | Bearings
TRD060102 | TRD060102no | Suspensión |  | TRD060102no | Suspension
TRD060103 | TRD060103no | Retenes |  | TRD060103no | Seals
TRD060104 | TRD060104no | Racores |  | TRD060104no | Fittings
TRD060105 | TRD060105no | Electroválvulas de mando con conexiones |  | TRD060105no | Control electrovalves with connections
TRD0602 | TRD0602T71 | Motores hidrostáticos/eléctricos | Sustitución y reparación posterior de conjunto Motor hidrostatico o electrcio en Circuito hidrostatico de Motor diesel de traccón | TRD0602T71 | Hydrostatic/Electric motors | Replacement and subsequent repair of the hydrostatic or electrical motor assembly in the hydrostatic circuit of the traction diesel engine
TRD060201 | TRD060201no | Rodamientos |  | TRD060201no | Bearings
TRD060202 | TRD060202no | Suspensión |  | TRD060202no | Suspension
TRD060203 | TRD060203no | Retenes |  | TRD060203no | Seals
TRD060204 | TRD060204no | Electroválvulas de mando con conexiones |  | TRD060204no | Control electrovalves with connections
TRD0603 | TRD0603T62 | Sondas de temperatura y presión con conexiones | Sustitución y desecho de Sonda de presión o temperatura en Circuito hidrostatico de Motor diesel de traccón | TRD0603T62 | Temperature and pressure sensors with connections | Replacement and disposal of the pressure or temperature sensor in the hydrostatic circuit of the traction diesel engine
TRD0604 | TRD0604T70 | Reguladores electrónicos de revoluciones | Reparación o sustitución de elementos pertenecientes a Reguladores electrónicos de revoluciones en Circuito hidrostatico de Motor diesel de traccón como conexionado eléctrico, conectores, regletas, sujeciones, tornillería, juntas, silentblocks, etc… Se incluye el ajuste del Regulador electrónico de revoluciones | TRD0604T70 | Electronic revolution regulators | Repair or replacement of elements belonging to the electronic rpm regulators in the hydrostatic circuit of the traction diesel engine such as electrical connections, connectors, terminal blocks, fixings, fasteners, joints, rubber bushings, etc... Includes the setting of the electronic rpm regulator
TRD0604 | TRD0604T71 | Reguladores electrónicos de revoluciones | Sustitución y reparación posterior de Regulador electrónico de revoluciones en Circuito hidrostatico de Motor diesel de traccón | TRD0604T71 | Electronic revolution regulators | Replacement and subsequent repair of the electronic rpm regulator in the hydrostatic circuit of the traction diesel engine
TRD0605 | TRD0605T70 | Depósito de aceite hidrostático | Reparación o sustitución de elementos pertenecientes a Depósito de aceite hidrostatico de Circuito hidrostatico de Motor diesel de traccón como Filtros de todo tipo, juntas, tapones, bridas, sujeciones, etc… | TRD0605T70 | Hydrostatic oil tank | Repair or replacement of elements belonging to the hydrostatic oil tank of the hydrostatic circuit of the traction diesel engine such as filters of all types, joints, plugs, clamps, fixings, etc...
TRD060501 | TRD060501T62 | Sondas de nivel con conexiones | Sustitución y desecho de Sonda de nivel en Circuito hidrostatico de Motor diesel de traccón | TRD060501T62 | Level sensors with connections | Replacement and disposal of the level sensor in the hydrostatic circuit of the traction diesel engine
TRD060502 | TRD060502no | Filtros |  | TRD060502no | Filters
TRD06050201 | TRD06050201no | Filtro separador de agua |  | TRD06050201no | Water trap filter
TRD06050202 | TRD06050202no | Filtros principales |  | TRD06050202no | Main filters
TRD060503 | TRD060503no | Juntas |  | TRD060503no | Gaskets
TRD0606 | TRD0606T62 | Mangas y conexiones hidráulicas | Sustitución de Tuberias en Circuito hidrostatico de Motor diesel de traccón | TRD0606T62 | Hydraulic hoses and connections | Replacement of pipes in the hydrostatic circuit of the traction diesel engine | 2020-09-30
TRD0606 | TRD0606T70 | Mangas y conexiones hidráulicas | Reparación o sustitución de elementos pertenecientes a Circuito hidrostatico de Motor diesel de traccón como conexiónes hidráulicas, juntas, soportes, tornillería, sujeciones, bridas, etc… | TRD0606T70 | Hydraulic hoses and connections | Repair or replacement of elements belonging to the hydrostatic circuit of the traction diesel engine such as hydraulic connections, joints, supports, fasteners, fixings, clamps, etc...
TRD060601 | TRD060601no | Juntas |  | TRD060601no | Gaskets
TRD060602 | TRD060602no | Soportes |  | TRD060602no | Supports
TRD0607 | TRD0607T71 | Acoplamiento bomba hidrostática | Sustitución y reparación posterior de Acoplamiento de Bomba hidrostatica en Circuito hidrostatico de Motor diesel de traccón | TRD0607T71 | Hydrostatic pump coupling | Replacement and subsequent repair of the hydrostatic pump coupling in the hydrostatic circuit of the traction diesel engine
TRD060701 | TRD060701no | Cruceta |  | TRD060701no | Crosshead
TRD060702 | TRD060702no | Retenes de aceite |  | TRD060702no | Oil seals
TRD060703 | TRD060703no | Telescopio |  | TRD060703no | Telescopic member
TRD060704 | TRD060704no | Articulación elástica |  | TRD060704no | Elastic articulation
TRD0608 | TRD0608T70 | Aparellaje eléctrico | Reparación de cableado interno de Circuito hidrostatico del Motor diesel de traccón reparación o sustitución de elementos de cableado interno como conectores, regletas, mangueras, sujeciones, tornillería, etc… | TRD0608T70 | Electrical gear | Repair of internal wiring of the hydrostatic circuit of the traction diesel engine Repair or replacement of internal wiring elements such as connectors, terminal blocks, hoses, fixings, fasteners, etc...
TRD0609 | TRD0609T42 | Electrónica de control | Reset de electrónica de control de Circuito hidrostatico del Motor diesel de traccón | TRD0609T42 | Electronic control | Reset of the control electronics of the hydrostatic circuit of the traction diesel engine
TRD0609 | TRD0609T70 | Electrónica de control | Reparación o sustitución de elementos pertenecientes a la electrónica de control del Circuito hidrostatico del Motor diesel de traccón como sujeciones, silenbloks, tornillería, carcasas, etc… | TRD0609T70 | Electronic control | Repair or replacement of elements belonging to the control electronics of the hydrostatic circuit of the traction diesel engine such as fixings, rubber bushings, fasteners, housings, etc...
TRD0609 | TRD0609T71 | Electrónica de control | Sustitución y reparación psoterior del conjunto electrónica de control del Circuito hidrostatico del Motor diesel de traccón | TRD0609T71 | Electronic control | Replacement and subsequent repair of the control electronics assembly of the hydrostatic circuit of the traction diesel engine
TRD07 | TRD07T79 | Sistema de admisión de aire | Inspección sin encontrar anomalía en el funcionamiento del Sistema de admisión de aire del Motor diesel o sus elementos como Filtro de aire, tubería, Manguitos flexibls con sujeción Radiador de carga despues de la revision y comprobacion pertinente | TRD07T79 | Air intake system | Reports of failures in the functionality of Air intake system of Diesel Engine or its parts such as Air filter, Piping, Flexible bushings with fastenings and Load radiator without finding an anomaly after the relevant inspection and check.
TRD0701 | TRD0701T70 | Filtro de aire | Reparación o sustitución de elementos pertenecientes a conjunto de Filtrado de aire del Sistema de admision del Motor diesel de traccón como cartuchos o mantas filtrantes, juntas, cierres, sujeciones, tornillería, carcasas, rejillas, etc… | TRD0701T70 | Air filter | Repair or replacement of elements belonging to the air filtering assembly of the traction diesel engine intake system such as filter cartridges or fabric, joints, seals, fixings, fasteners, housings, grills, etc... | 2022-10-14
TRD0702 | TRD0702T70 | Tuberías de aire de admisión | Reparación o sustitución de elementos del Sistema de tubería de aire del Sistema de admision de aire del Motor diesel de traccón como bridas, sujeciones, tornillería, tramos de tubo, etc… | TRD0702T70 | Piping | Repair or replacement of elements of the air pipe system of the air intake system of the traction diesel engine such as clamps, fixings, fasteners, pipe sections, etc...
TRD0703 | TRD0703T62 | Manguitos flexibles con sujeción | Sustitución y desecho de tubería flexible en el Sistema de admision de aire del Motor diesel de traccón | TRD0703T62 | Flexible bushings with fastenings | Replacement and disposal of flexible pipe in the air intake system of the traction diesel engine
TRD0704 | TRD0704T01 | Radiador de carga | Limpieza de Radiador de Sistema de admision de aire del Motor diesel de traccón | TRD0704T01 | Load radiator | Cleaning of the air intake system radiator of the traction diesel engine
TRD0704 | TRD0704T70 | Radiador de carga | Reparación o sustitución de elementos pertenecientes a Radiador del Sistema de admision de aire del Motor diesel de traccón como bridas, sujeciones, Radiador, juntas, silentbloks, etc… | TRD0704T70 | Load radiator | Repair or replacement of elements belonging to the air air intake system radiator of the traction diesel engine such as clamps, fixings, radiator, joints, rubber bushings, etc...
TRD08 | TRD08T70 | Precalentamiento motor diesel | Reparación o sustitución de elementos pertenecientes a Sistema de precalentamiento del Motor diesel de traccón como Camara de combustion, Bombas de combustible y circulacion, Intercambiador de calor, Unidad de control, Detector de llama, conjunto de ignicion, conjunto de filtrado de combustible, etc | TRD08T70 | Preheater motor | Repair or replacement of elements belonging to the preheating system of the traction diesel engine such as combustion chamber, fuel and circulation pumps, heat exchanger, control unit, flame sensor, ignition assembly, fuel filter assembly, etc...
TRD08 | TRD08T79 | Precalentamiento motor diesel | Inspección sin encontrar anomalía en el funcionamiento del Sistema de precalentamiento motor dieseldel Motor diesel o sus elementos como Camara de combustion, Bombas de combustible y circulacion, Intercambiador de calor, Unidad de control, Detector de llama, conjunto de ignicion, conjunto de filtrado de combustible, etc... despues de la revision y comprobacion pertinente | TRD08T79 | Preheater motor | Reports of failures in the functionality of Preheater motor of Diesel Engine or its parts such as combustion chamber, fuel and circulation pumps, heat exchanger, control unit, flame sensor, ignition assembly, fuel filter assembly, etc... without finding an anomaly after the relevant inspection and check.
TRD0801 | TRD0801no | Cámara de combustión |  | TRD0801no | Combustion chamber
TRD0802 | TRD0802no | Bomba combustible |  | TRD0802no | Diesel pump
TRD0803 | TRD0803no | intercambiador de calor |  | TRD0803no | Heat exchanger
TRD0804 | TRD0804no | unidad de control |  | TRD0804no | Control unit
TRD0805 | TRD0805no | detector de llama |  | TRD0805no | Fire detector
TRD0806 | TRD0806no | caja y electrodo de ignición |  | TRD0806no | Electrode ingnition
TRD0807 | TRD0807no | bomba de circulación |  | TRD0807no | Pump
TRD0808 | TRD0808no | filtro diesel |  | TRD0808no | Diesel filter
TRD09 | TRD09T70 | Filtrado diesel | Reparación o sustitución de elementos pertenecientes a Sistema de filtrado de combustible del Motor diesel de traccón como cartuchos, carcasas contenedoras, bridas, sujeciones, racores, purgas, tapones, juntas, etc… | TRD09T70 | Diesel filtering | Repair or replacement of elements belonging to the fuel filtering system of the traction diesel engine such as cartridges, container housings, clamps, fixings, fittings, drains, plugs, joints, etc...
TRD09 | TRD09T79 | Filtrado diesel | Inspección sin encontrar anomalía en el funcionamiento del Sistema de Filtrado diesel del Motor diesel o sus elementos como cartuchos, carcasas contenedoras, bridas, sujeciones, racores, purgas, tapones, juntas, etc… despues de la revision y comprobacion pertinente | TRD09T79 | Diesel filtering | Reports of failures in the functionality of Diesel filtering of Diesel Engine or its parts such as cartridges, container housings, clamps, fixings, fittings, drains, plugs, joints, etc... without finding an anomaly after the relevant inspection and check.
TRD10 | TRD10T70 | Sistema antipolución | Reparación o sustitución de elementos pertenecientes a Sistema antipoclucion del Motor diesel de traccón como Depósito de urea, Bomba, inyector, electroválvulas, calentadores, filtros, canalizaciones hidráulicas y neumáticas, soportes, juntas, bridas, sujeciones, etc | TRD10T70 | Anti-pollution system | Repair or replacement of elements belonging to the antipollution system of the traction diesel motor such as the urea tank, pump, injector, solenoid valves, heaters, filters, hydraulic and pneumatic lines, supports, joints, flange's, fixings, etc...
TRD10 | TRD10T79 | Sistema antipolución Sistema de control de emisiones | Inspección sin encontrar anomalía en el funcionamiento del Sistema de control de emisiones del Motor diesel o sus elementos como Depósito de urea, Bomba, inyector, electroválvulas, calentadores, sensores, filtros, canalizaciones hidráulicas y neumáticas, soportes, juntas, bridas, sujeciones, etc...despues de la revision y comprobacion pertinente | TRD10T79 | Anti-pollution system Emissions control system | Reports of failures in the functionality of emissions control system of Diesel Engine or its parts such as the urea tank, pump, injector, solenoid valves, heaters, sensors, filters, hydraulic and pneumatic lines, supports, joints, flange's, fixings, etc... without finding an anomaly after the relevant inspection and check. | 2021-06-30
| TRD1001T70 | Unidad de control | Reparación o sustitución de elementos pertenecientes a la unidad de control de emisiones del sistema de control de emisiones como electronica de control, sensores, conectores, cableado, soportes, juntas, tornillería, silentblocks, carcasas de protección, etc… | TRD1001T70 | Control unit | Repair or replacement of elements belonging to the emission control unit such as control electronics, sensors, connectors, wiring, supports, gaskets, screws, silent blocks, protection housings, etc … | 2021-06-30
| TRD1001T71 | Unidad de control | Sustitución y reparación posterior de la unidad de control de emisiones completa del sistema de control de emisiones. | TRD1001T71 | Control unit | Repalcement and subsequent repair of the complete emission control unit. | 2021-06-30
| TRD1002T62 | Unidad catalizadora | Sustitución y desecho de la unidad catalizadora del sistema de control de emisiones completa por no se reparable. | TRD1002T62 | Catalyst unit | Replacement and disposal of the entire emission control system catalyst unit because it cannot be repaired. | 2021-06-30
| TRD1002T70 | Unidad catalizadora | Reparación o sustitución de elementos pertenecientes a la unidad catalizadora del sistema de control de emisiones como catalizador, tornilleria, sujeciones, bridas, etc… | TRD1002T70 | Catalyst unit | Repair or replacement of elements belonging to the catalyst unit of the emission control system such as catalyst, screws, fasteners, flanges, etc … | 2021-06-30
| TRD1002T71 | Unidad catalizadora | Sustitución y reparación posterior de la unidad catalizadora del sistema de control de emisiones. | TRD1002T71 | Catalyst unit | Replacement and subsequent repair of the catalyst unit of the emission control system. | 2021-06-30
| TRD1003T62 | Filtro de particulas diesel | Sustitucion y desecho del cartucho de filtrado de particulas diesel del sistema de control de emisiones. | TRD1003T62 | Diesel particle filter | Replacement and disposal of the diesel particle filter cartridge from the emission control system. | 2021-06-30
| TRD1004T70 | Unidad de urea | Reparación o sustitución de elementos pertenecientes a la unidad de urea del sistema de control de emisiones como deposito, bomba, filtro, unidad dosificadora, tuberia de urea, valvula solenoide, sensor de nivel, conexionado electrico, etc… Se inclyen reaprietes de tornilleria y conexionado hidraulico, de sujeciones, etc... | TRD1004T70 | Urea unit | Repair or replacement of elements belonging to the urea unit of the emission control system such as tank, pump, filter, dosing unit, urea pipe, solenoid valve, level sensor, electrical connection, etc ... It includes retightening of screws and hydraulic connections, fasteners, etc ... | 2021-06-30
| TRD1005T70 | Circuito neumatico | Reparación o sustitución de elementos pertenecientes al circuito neumatico del sistema de control de emisiones como mangueras, tuberia, regulador de presion, mantas calefactadas, etc… Se incluyen reaprietes de conexionado neumatico y ajustes de tarado de regulador. | TRD1005T70 | Pneumatic circuit | Repair or replacement of elements belonging to the pneumatic circuit of the emission control system such as hoses, pipes, pressure regulator, heated blankets, etc ... Pneumatic connection retightening and regulator setting adjustments are included. | 2021-06-30
| TRD1006T70 | Control temperatura urea | Reparación o sustitución de elementos pertenecientes al control de temperatura de urea del sistema de control de emisiones como mangueras de refrigerante, valvula solenoide, bomba, conexionado electrico, etc… Se incluye reapriete de tornilleria, sujeciones, etc… | TRD1006T70 | Urea temperature control | Repair or replacement of elements belonging to the urea temperature control of the emission control system such as refrigerant hoses, solenoid valve, pump, electrical connection, etc ... It includes retightening of screws, fasteners, etc ... | 2021-06-30
| TRD1010T70 | Unidad EGR | Reparación o sustitución de elementos pertenecientes a la unidad EGR del sistema de control de emisiones como sensores, conexionado electrico, sujeciones, tornilleria, etc… | TRD1010T70 | EGR unit | Repair or replacement of elements belonging to the EGR unit of the emission control system such as sensors, electrical connections, fasteners, screws, etc ... | 2021-06-30
TRD11 | TRD11T70 | Bancada | Reparación o sustitución de elementos pertenecientes a conjunto de Bancada del Motor diesel de traccón como tornillería, silentblocks, sujeciones, soportería, estructura, etc… | TRD11T70 | Frames | Repair or replacement of elements belonging to the traction diesel motor bed assembly such as fasteners, rubber bushings, fixings, brackets, structure, etc...
TRD11 | TRD11T79 | Bancada | Inspección sin encontrar anomalía en la Bancada del Motor diesel despues de la revision y comprobacion pertinente | TRD11T79 | Frames | Reports of failures in the Frames of Diesel filtering of Diesel Engine without finding an anomaly after the relevant inspection and check.
TRD12 | TRD12T70 | Bancada secundaria (refrigeración en techo) | Reparación o sustitución de elementos pertenecientes al conjunto de Bancada secundaria para equipos de refrigeración externos al conjunto Motor diesel de traccón como tornillería, silentblocks, sujeciones, soportería, estructura, etc… | TRD12T70 | Secondary frame (roof cooling) | Repair or replacement of elements belonging to the secondary bed assembly for cooling equipment external to the traction diesel engine such as fasteners, rubber bushings, fixings, brackets, structure, etc...
TRD12 | TRD12T79 | Bancada secundaria (refrigeración en techo) | Inspección sin encontrar anomalía en la Bancada secundaria (refrigeración en techo) del Motor diesel despues de la revision y comprobacion pertinente | TRD12T79 | Secondary frame (roof cooling) | Reports of failures in the Secondary frame (roof cooling) of Diesel filtering of Diesel Engine without finding an anomaly after the relevant inspection and check.
TRD13 | TRD13T70 | Alternador | Reparación o sustitución de elementos pertenecientes a Alternador del Motor diesel de traccón como Rotor, Estator, diodos, cableado interno, caja de conexiónes, Sistema de excitación, Silentblocks, tornillería, sujeciones, etc… | TRD13T70 | Alternator | Repair of replacement of elements belonging to the traction diesel engine alternator such as the rotor, stator, diodes, internal wiring, connection box, excitation system, rubber bushing, fasteners, fixings, etc...
TRD13 | TRD13T71 | Alternador | Sustitución y reparación posterior de Alternador del Motor diesel de traccón | TRD13T71 | Alternator | Replacement and subsequent repair of the traction diesel engine alternator
TRD13 | TRD13T79 | Alternador | Inspección sin encontrar anomalía en el funcionamiento del Alternador del Motor diesel o sus elementos como Rotor, Estator, diodos, cableado interno, caja de conexiónes, Sistema de excitación, Silentblocks, tornillería, sujeciones, etc… despues de la revision y comprobacion pertinente | TRD13T79 | Alternator | Reports of failures in the functionality of Alternator of Diesel Engine or its parts such as the rotor, stator, diodes, internal wiring, connection box, excitation system, rubber bushing, fasteners, fixings, etc... without finding an anomaly after the relevant inspection and check.
TRD1301 | TRD1301no | Rodamientos |  | TRD1301no | Bearings
TRD1302 | TRD1302no | Inducido (Rotor) |  | TRD1302no | Armature (Rotor)
TRD1303 | TRD1303no | Bobinas (Estator) |  | TRD1303no | Coils (Stator)
TRD1304 | TRD1304no | Diodos rectificadores |  | TRD1304no | Rectifier diodes
TRD1305 | TRD1305no | Aparellaje eléctrico |  | TRD1305no | Electrical gear
TRD1306 | TRD1306no | Sistema de excitación del alternador |  | TRD1306no | Alternator energising system
TRD1307 | TRD1307no | Silentblocks |  | TRD1307no | Silentblocks
TRF | TRF | Tracción y freno eléctrico |  | TRFno | Electric traction and braking
TRF01 | TRF01T70 | Motores de tracción de C Continua | Sustitución o reparación de elementos relativos al motor de corriente continua como escobillas y porta escobillas, elementos de suspensión, Sistemas de sujeción o anclaje incluyendo tornillería Sustitución de silenblocks en mal estado reparaciones de los Sistemas de aspiracion, de conmutacion y caja de conexionado Se incluye reapriete de tornillería de todo tipo mecánica y eléctrica | TRF01T70 | Direct current traction motors | Replacement or repair of elements relating to the direct current motor such as brushes and brush holders, suspension elements, fixing or anchorage systems including fasteners Replacement of rubber bushings in poor condition Repair of the intake and commutation systems and junction box Includes retightening of all types of mechanical and electrical fasteners
TRF01 | TRF01T71 | Motores de tracción de C Continua | Sustitución y reparación posterior de Motor de traccón de corriente continua | TRF01T71 | Direct current traction motors | Replacement and subsequent repair of the direct current traction motor
TRF01 | TRF01T79 | Motores de tracción de C Continua | Inspección sin encontrar anomalía en el funcionamiento del Motor de tracción de C Continua o sus elementos como escobillas y porta escobillas, elementos de suspensión, Sistemas de sujeción o anclaje, rodamientos, Sistema de aspiracion de aire, etc… despues de la revision y comprobacion pertinente | TRF01T79 | Direct current traction motors | Reports of failures in the functionality of Direct current traction motor or its parts such as brushes and brush holders, suspension elements, fixing or anchorage systems including fasteners, etc... without finding an anomaly after the relevant inspection and check.
TRF0101 | TRF0101no | Devanados de todo tipo |  | TRF0101no | All types of windings
TRF0102 | TRF0102no | Sistema de conmutación |  | TRF0102no | Switching system
TRF0103 | TRF0103no | Escobillas/Porta-escobillas |  | TRF0103no | Electrical gear
TRF0104 | TRF0104no | Rodamientos |  | TRF0104no | Bearings
TRF0105 | TRF0105no | Sistema de aspiración de aire |  | TRF0105no | Air intake system
TRF0106 | TRF0106no | Anclaje / suspensión |  | TRF0106no | Anchorage / suspension
TRF02 | TRF02T70 | Motores de tracción asíncronos | Sustitución o reparación de elementos relativos al motor de corriente alterna como, tapas y tornillería de todo tipo Se incluye el reapriete de estos elementos | TRF02T70 | Asynchronous traction motors | Replacement or repair of elements relating to the alternating current motor such as, covers and fasteners of all types Includes retightening of these elements
TRF02 | TRF02T71 | Motores de tracción asíncronos | Sustitución y reparación posterior de Motor de traccón asincronos | TRF02T71 | Asynchronous traction motors | Replacement and subsequent repair of the asynchronous traction motor
TRF02 | TRF02T79 | Motores de tracción asíncronos | Inspección sin encontrar anomalía en el funcionamiento del Motor de tracción asíncrono o sus elementos despues de la revision y comprobacion pertinente | TRF02T79 | Asynchronous traction motors | Reports of failures in the functionality of Asynchronous traction motor or its parts without finding an anomaly after the relevant inspection and check.
TRF0201 | TRF0201no | Devanados de todo tipo |  | TRF0201no | All types of windings
TRF0202 | TRF0202no | Rodamientos |  | TRF0202no | Bearings
TRF0203 | TRF0203T70 | Aparellaje eléctrico | Reparación de sujeciones de cableado de sensorización de motor Reapriete de conexionado eléctrico de motor Se incluye reparación o reapriete de bridas de sujeción cableado Motor | TRF0203T70 | Electrical gear | Repair of fixings of motor sensor wiring Retightening of motor electrical connections
TRF0204 | TRF0204T01 | Sensor de velocidad | Limpieza de captador de sensor de velocidad | TRF0204T01 | Speed sensors | Cleaning of the speed sensor collector
TRF0204 | TRF0204T16 | Sensor de velocidad | Ajuste de aproximacion del sensor de velocidad | TRF0204T16 | Speed sensors | Adjustment of proximity of speed sensor | 2019-04-26
TRF0204 | TRF0204T62 | Sensor de velocidad | Sustitución y desecho de sensor de velocidad por ser este irrecuperable | TRF0204T62 | Speed sensors | Replacement and disposal of the speed sensor that is not recoverable
TRF0205 | TRF0205T62 | Sondas de temperatura | Sustitución y desecho de sensor de temperatura por ser este irrecuperable | TRF0205T62 | Temperature sensors | Replacement and disposal of the temperature sensor that is not recoverable
TRF0206 | TRF0206T01 | Sistema de aspiración de aire | Limpieza del conjunto sistema de aire de refrigeración | TRF0206T01 | Air intake system | Cleaning of the cooling air system assembly
TRF0206 | TRF0206T70 | Sistema de aspiración de aire | Reparación o sustitución de rejillas de ventilación , fuelles, sujeciones, juntas, tornillería, etc... Sustitución de elementos filtrantes de aire de refrigeración de Motor | TRF0206T70 | Air intake system | Repair or replacement of ventilation grilles, bellows, fixings, joints, fasteners, etc... Replacement of motor cooling air filter elements
TRF0207 | TRF0207T62 | Anclaje / suspensión | Sustitución y desecho de tornillería, silentblocks y soportería de anclaje de Motor a Bastidor bogie por no ser reparable | TRF0207T62 | Anchorage / suspension | Replacement and disposal of fasteners, rubber bushings and anchorage brackets of the motor to the bogie frame that are beyond repair
TRF0207 | TRF0207T70 | Anclaje / suspensión | Reapriete de tornillería de sujeción de motor | TRF0207T70 | Anchorage / suspension | Retightening of motor fixing fasteners
TRF05 | TRF05T71 | Control de Motores por inversor | Sustitución y reparación posterior de Equipo de traccón completo (Cofre) | TRF05T71 | Inverter motor control | Replacement and subsequent repair of the complete traction Equipment (box)
TRF05 | TRF05T79 | Control de Motores por inversor | Inspección sin encontrar anomalía en el funcionamiento del Control de Motores por inversor o sus elementos como Electrónica, Contactores, Condensadores, Resistencias, Sensores, Nucleo del inversor, Cofre o envolvente, Grupo refrigeración, Detección y extinción de incendios y Cableado Cofre despues de la revision y comprobacion pertinente | TRF05T79 | Inverter motor control | Reports of failures in the functionality of Inverter motor control or its parts such as Electronic, Contactors, Capacitors, Resistors, Sensors, Inverter core, Evolve or box, Cooling systems, Fire detection and extinction system and interna wiring without finding an anomaly after the relevant inspection and check.
TRF0501 | TRF0501T41 | Electrónica | Actualización o recarga de software de electrónica de control de Sistema de traccón Modificación de parámetros ajustables en electrónica de control de Sistema de traccón | TRF0501T41 | Electronic | Update or reload of traction system control electronics software Modification of adjustable parameters in the traction system control electronics
TRF0501 | TRF0501T42 | Electrónica | Reset de electrónica de control de Sistema de traccón | TRF0501T42 | Electronic | Reset of control electronics of the traction system
TRF0501 | TRF0501T70 | Electrónica | Sustitución de tarjetas o reparaciones mecánicas tipo tornillería de electrónica de control de Sistema de traccón | TRF0501T70 | Electronic | Replacement of cards or fastener type mechanical repairs of the traction system control electronics
TRF0501 | TRF0501T71 | Electrónica | Sustitución y reparación posterior de rack completo de electrónica de control de traccón | TRF0501T71 | Electronic | Replacement and subsequent repair of the complete traction control electronics rack
TRF050101 | TRF050101no | FAID |  | TRF050101no | Power supply
TRF05010101 | TRF05010101no | MCB de FAID |  | TRF05010101no | Power supply
TRF050102 | TRF050102no | TCU |  | TRF050102no | UCS control unit
TRF05010201 | TRF05010201no | DI |  | TRF05010201no | UCS control unit
TRF05010202 | TRF05010202no | DO |  | TRF05010202no | UCS control unit
TRF05010203 | TRF05010203no | AIO |  | TRF05010203no | UCS control unit
TRF05010204 | TRF05010204no | CPU-MVB |  | TRF05010204no | UCS control unit
TRF05010205 | TRF05010205no | CAN |  | TRF05010205no | UCS control unit
TRF05010206 | TRF05010206no | ETH |  | TRF05010206no | UCS control unit
TRF05010207 | TRF05010207no | PS |  | TRF05010207no | UCS control unit
TRF05010208 | TRF05010208no | PSIF |  | TRF05010208no | UCS control unit
TRF05010209 | TRF05010209no | WAO |  | TRF05010209no | UCS control unit
TRF05010210 | TRF05010210no | Bastidor TCU |  | TRF05010210no | UCS control unit
TRF05010211 | TRF05010211no | CTPS |  | TRF05010211no | UCS control unit
TRF050103 | TRF050103no | ICU |  | TRF050103no | DCDC Control unit
TRF05010301 | TRF05010301no | MCB de ICU |  | TRF05010301no | DCDC Control unit
TRF05010302 | TRF05010302no | ICUTE |  | TRF05010302no | DCDC Control unit
TRF0502 | TRF0502T70 | Aparellaje eléctrico | Sustitución o reparación de contactores de todo tipo, relés, contactos auxiliares, térmicos, etc… en cofre de Equipo de traccón Cableado interno en cofre de equipo de traccón definido en TRF0510 | TRF0502T70 | Electrical gear | Replacement or repair of all types of contactors, relays, auxiliary contacts, circuit breakers, etc..., in the traction Equipment box Internal wiring in the traction Equipment box defined in TRF0510
TRF050201 | TRF050201no | Reles / Contactores BT |  | TRF050201no | Relays panel
TRF050202 | TRF050202no | Contactor Precarga |  | TRF050202no | Preload contactor
TRF050203 | TRF050203no | Contactos auxiliares |  | TRF050203no | Auxiliar contacts
TRF050204 | TRF050204no | Contactor Principal |  | TRF050204no | Main contactor
TRF0503 | TRF0503T62 | Condensadores | Sustitución y desecho de Condensadores de todo tipo como Condensadores de filtro, Modo comun, etc… | TRF0503T62 | Capacitor | Replacement and disposal of all types of capacitors such as filter capacitors, common mode capacitors, etc...
TRF050301 | TRF050301no | Condensador Modo Común |  | TRF050301no | Capacitor common mode
TRF050302 | TRF050302no | Condensador Filtro |  | TRF050302no | Filter capacitor
TRF0504 | TRF0504T62 | Resistencias | Sustitución y desecho de Resistencias de todo tipo Condensadores de Precarga, descarga permante y rapida, etc… | TRF0504T62 | Resistors | Replacement and disposal of all types of resistors, preload capacitors, continuous and fast discharge capacitors
TRF050401 | TRF050401no | Resistencias Descarga rápida |  | TRF050401no | Surge discharge resistor
TRF050402 | TRF050402no | Resistencias Precarga |  | TRF050402no | Preload resistor
TRF050403 | TRF050403no | Resistencias Descarga permanente |  | TRF050403no | Steady discharge resistor
TRF0505 | TRF0505T01 | Sensores | Limpieza de sensores de todo tipo como Sensor de tensión, temperatura e intensidad | TRF0505T01 | Sensors | Cleaning of sensors of all types such as voltage, temperature and current sensors
TRF0505 | TRF0505T62 | Sensores | Sustitución y desecho de Sensores de todo tipo como Sensor de tensión, temperatura e intensidad Indicadores de tensión | TRF0505T62 | Sensors | Replacement and disposal of sensors of all types such as voltage, temperature and current sensors Voltage indicators
TRF050501 | TRF050501no | Indicador de Tensión |  | TRF050501no | Voltage meter
TRF050502 | TRF050502no | Sensor de Temperatura |  | TRF050502no | Temperature sensor
TRF050503 | TRF050503no | Sensor de Intensidad |  | TRF050503no | Current sensor
TRF050504 | TRF050504no | Sensor de Tensión |  | TRF050504no | Voltage sensor
TRF0506 | TRF0506T70 | Nucleo del inversor | Sustitución o reparación de elementos pertenecientes al Ondulador trafasico o Nucleo del inversor como IGBTs, Sensores de todo tipo, Condensadores de todo tipo, cableado, conectores, regletas, pines, sujeciones de cableado, etc...pertenecientes al Módulo inveror | TRF0506T70 | Inverter core | Replacement or repair of elements belonging to the three-phase inverter or inverter core such as IGBTs, sensors of all types, capacitors of all types, wiring, connectors, terminal blocks, pins, wiring fixings, etc... belonging to the inverter module
TRF0506 | TRF0506T71 | Nucleo del inversor | Sustitución y reparación posterior de Nucleo inversor completo | TRF0506T71 | Inverter core | Replacement and subsequent repair of the complete inverter core
TRF050601 | TRF050601no | Bus Bar |  | TRF050601no | Bus Bar
TRF050602 | TRF050602no | Condensadores |  | TRF050602no | Capacitors
TRF05060201 | TRF05060201no | Condensador Desacoplo |  | TRF05060201no | Capacitor desconection
TRF05060202 | TRF05060202no | Condensador Filtro |  | TRF05060202no | Filter capacitor
TRF05060203 | TRF05060203no | Condensador Modo Común |  | TRF05060203no | Capacitor common mode
TRF050603 | TRF050603no | Sensores |  | TRF050603no | Sensors
TRF05060301 | TRF05060301no | Sensor de Temperatura |  | TRF05060301no | Temperature sensor
TRF05060302 | TRF05060302no | Sensor de Intensidad |  | TRF05060302no | Current sensor
TRF05060303 | TRF05060303no | Sensor de Tensión |  | TRF05060303no | Voltage sensor
TRF050604 | TRF050604no | Resistencias descarga permanente |  | TRF050604no | Steady discharge resistor
TRF050605 | TRF050605no | IGBT |  | TRF050605no | Power semi-conductor modules
TRF05060501 | TRF05060501no | IGBT Fase |  | TRF05060501no | IGBT phase
TRF05060502 | TRF05060502no | IGBT Chopper |  | TRF05060502no | IGBT Chopper
TRF050606 | TRF050606no | Heat Pipe - Radiador |  | TRF050606no | Heat pipe
TRF050607 | TRF050607no | Conectores de baja |  | TRF050607no | Low tension connector
TRF050608 | TRF050608no | Conjunto Driver |  | TRF050608no | Semi-conductor control drivers
TRF05060801 | TRF05060801no | Driver Fase |  | TRF05060801no | Driver phase
TRF05060802 | TRF05060802no | DC / DC de Driver |  | TRF05060802no | DC/DC driver
TRF05060803 | TRF05060803no | Driver Chopper |  | TRF05060803no | Driver chopper
TRF050609 | TRF050609no | Cableado nucleo |  | TRF050609no | Wiring core
TRF0507 | TRF0507T70 | Cofre o envolvente | reparaciones mecánicas del envolvente, cofre o contenedor del Covertidor de traccón Se incluyen juntas, cerraduras, tapas, rejillas, sujeciones a bastidor, pintura, amortiguadores, etc… | TRF0507T70 | Evolve | Mechanical repairs of the enclosure, box or container of the traction converter Includes joints, locks, covers, grilles, fixings to underframe, paint, dampers, etc...
TRF050701 | TRF050701no | Tapas y puertas |  | TRF050701no | traps and doors
TRF050702 | TRF050702no | Juntas |  | TRF050702no | Gasket
TRF050703 | TRF050703no | Cierres y bisagras |  | TRF050703no | Lock and hinges
TRF050704 | TRF050704no | Pintura |  | TRF050704no | Paint
TRF050705 | TRF050705no | Aparellaje mecánico |  | TRF050705no | Mecanic gear
TRF0508 | TRF0508T70 | Grupo Refrigeracion | Sustitución o reparación de elementos pertenecientes al Equipo de refrigeración del Convertidor de traccón como bomba, filtros, radiadores o intercambiadores de calor, sensores de todo tipo, etc… | TRF0508T70 | Cooling systems | Replacement or repair of elements belonging to the cooling Equipment of the traction converter such as the pump, filters, radiators or heat exchangers, sensors of all types, etc...
TRF0508 | TRF0508T71 | Grupo Refrigeracion | Sustitución y reparación posterior de Equipo de refrigeración del Convertidor de traccón | TRF0508T71 | Cooling systems | Replacement and subsequent repair of the cooling Equipment of the traction converter
TRF050801 | TRF050801no | Bomba |  | TRF050801no | Pump
TRF050802 | TRF050802no | Filtro de entrada |  | TRF050802no | Inlet filter
TRF050803 | TRF050803no | Intercambiador de calor |  | TRF050803no | Heat exchanger
TRF050804 | TRF050804no | Ventiladores |  | TRF050804no | Fans
TRF050805 | TRF050805no | Sensor de caudal |  | TRF050805no | Flow sensor
TRF050806 | TRF050806no | Sensor de nivel |  | TRF050806no | Level sensor
TRF0509 | TRF0509T70 | Detección y extinción de incendios | Sustitución o reparación de elementos pertenecientes a los Sistemas de detección y extinción de incendios como Detectores, Hilo detector, Depósitos extintores, tubería rígida y flexible, sujeciones, tornillería, etc… | TRF0509T70 | Fire detection and extinction system | Replacement or repair of elements belonging to the fire detection and extinguishing systems such as detectors, sensor wire, extinguisher tanks, rigid and flexible pipes, fixings, fasteners, etc...
TRF0509 | TRF0509T79 | Detección y extinción de incendios |  | TRF0509T79 | Fire detection and extinction system
TRF050901 | TRF050901no | Detección de incendios |  | TRF050901no | Fire detection
TRF050902 | TRF050902no | Extinción de incendios |  | TRF050902no | Extinction system
TRF0510 | TRF0510T70 | Cableado Cofre | Reparación de cableados de todo tipo internos de Convertidor de traccón Se incluyen cableados AT y BT | TRF0510T70 | Wiring box | Repair of all types of internal wiring of the traction converter Includes HV and LV cables
TRF051001 | TRF051001no | Cableado baja |  | TRF051001no | Low voltage wiring
TRF051002 | TRF051002no | Cableado alta |  | TRF051002no | High voltage wiring
TRF051003 | TRF051003no | Cableado AC |  | TRF051003no | AC wiring
TRF0511 | TRF0511no | Inductancia filtro |  | TRF0511no | Inverter-train communication
TRF07 | TRF07T79 | Cofre de resistencias | Inspección sin encontrar anomalía en el funcionamiento del Cofre de resistencias o sus elementos como Resistencias, sensores de temperatura, Cofre, Ventiladores, Control electrónico de temperatura u Aparellaje eléctrico interno despues de la revision y comprobacion pertinente | TRF07T79 | Braking resistors | Reports of failures in the functionality of Braking resistors or its parts such as Resistors, Temperature sensors, Evolve or box, Fans, Temperature electronic control and internal Electrical gear without finding an anomaly after the relevant inspection and check.
TRF0701 | TRF0701T62 | Resistencias de freno | Sustitución y desecho de Resistencias de freno por no ser reparables | TRF0701T62 | Brake resistors | Replacement and disposal of the brake resistors that are beyond repair
TRF0701 | TRF0701T71 | Resistencias de freno | Sustitución y reparación posterior de cofre completo de Resistencias de freno | TRF0701T71 | Brake resistors | Replacement and subsequent repair of complete brake resistor box
TRF0702 | TRF0702T62 | Sensor de Temperatura | Sustitución y desecho de Sensor de temperatura por no ser reparable | TRF0702T62 | Temperature sensor | Replacement and disposal of the temperature sensor that is beyond repair
TRF0703 | TRF0703T70 | Aparellaje eléctrico | Reparación de cableado interno en cofre de Resistencias de freno Reapriete de conexionado eléctrico y reparación o sustitución de conectores, pines, sujeción de cableado, etc… | TRF0703T70 | Electrical gear | Repair of internal wiring in the brake resistor box Retightening of the electrical connections and repair or replacement of connectors, pins, cable fixings, etc...
TRF0704 | TRF0704T70 | Cofre o envolvente | Reparacióne o sustitución de elementos pertenecientes al cofre o envolvente de Equipo de traccón como tornillería de sujeción, silentblocks, juntas, bulores, pasadores, etc… | TRF0704T70 | Evolve | Repair or replacement of elements belonging to the box or enclosure of the traction Equipment such as fasteners, rubber bushings, joints, bolts, pins, etc...
TRF0705 | TRF0705T70 | Ventilador | Sustitución o reparación de elementos pertenecientes al conjunto Ventiladorde cofre de Resistencias de freno como motor, aspas, volutas, silenblocks, etc… Se incluye reapriete de tornillería de sujeción | TRF0705T70 | Motor fan | Replacement or repair of elements belonging to the fan assembly of the brake resistor box, such as the motor, blades, scrolls, rubber bushings, etc... Includes retightening of the fasteners
TRF0705 | TRF0705T71 | Ventilador | Sustitución y reparación posterior de conjunto Ventilador completo de cofre de Resistencias de freno | TRF0705T71 | Motor fan | Replacement and subsequent repair of the complete fan assembly of the brake resistor box
TRF070501 | TRF070501no | Rodamientos |  | TRF070501no | bearing
TRF0706 | TRF0706T62 | Aisladores | Sustitución y desecho de Aisladores en cofre de Resistencias de freno | TRF0706T62 | Insulators | Replacement and disposal of insulators in the brake resistor box
TRF0707 | TRF0707T70 | Unidad de control de temperatura | Sustitución o reparación de elementos pertenecientes al Control de temperatura del cofre de Resistencias de freno como sensores y electrónica de control | TRF0707T70 | Temperature control unit | Replacement or repair of elements belonging to the temperature control of the brake resistor box such as sensors and control electronics
TRF08 | TRF08T70 | Cofre Seccionadores | Sustitución o reparación de elementos pertenecientes al Cofre o elemento seccionador o selector de Pantografos y de Puesta a tierra de equipos de alta como sensores, cuchillas, ejes, cajas de llaves, indicadores, pulsadores, manetas, etc… reparaciones mecánicas de cofre o envolvente de Seccionador como tornillería de sujeción a estructura, estructural de cofre, etc... Reparación de juntas, tapas, cerraduras, bisagras, etc... reparación de cableado interno del Cofre o elemento seccionador incluyendo conectores, regletas, pines y sujeciones | TRF08T70 | Switch box | Replacement or repair of elements belonging to the box or pantograph cut-off switch element and earthing of high-voltage equipment such as sensors, blades, shafts, key boxes, indicators, push buttons, levers, etc... Mechanical repairs of the cut-off box or enclosure such as fasteners to the structure, box structure, etc... Repair of joints, covers, locks, hinges, etc... Repair of internal wiring of the box or cut-off element, including connectors terminal blocks, pins and fixings.
TRF08 | TRF08T71 | Cofre Seccionadores | Sustitución y reparación posterior de Cofre o elemento seccionador de Pantografos o de Puesta a tierra de equipos de alta | TRF08T71 | Switch box | Replacement and subsequent repair of the box or pantograph cut-off element or high-voltage equipment earths
TRF08 | TRF08T79 | Cofre Seccionadores | Inspección sin encontrar anomalía en el funcionamiento del Cofre o elemento seccionador o selector de Pantografos y de Puesta a tierra de equipos de alta como sensores, cuchillas, ejes, cajas de llaves, indicadores, pulsadores, manetas, etc… despues de la revision y comprobacion pertinente | TRF08T79 | Switch box | Reports of failures in the functionality of box or pantograph cut-off or selector switch element and earthing of high-voltage equipment such as sensors, blades, shafts, key boxes, indicators, push buttons, levers, etc...without finding an anomaly after the relevant inspection and check.
TRF0801 | TRF0801no | Seccionadores de pantógrafo |  | TRF0801no | Pantograph switch
TRF0802 | TRF0802no | Seccionadores de puesta a tierra |  | TRF0802no | earthing switch
TRF0803 | TRF0803no | Caja de llaves |  | TRF0803no | Key box
TRF0804 | TRF0804no | Envolvente |  | TRF0804no | Evolve
TRF0805 | TRF0805no | Sensores |  | TRF0805no | Sensors
TRF080501 | TRF080501no | Sensor de tracción |  | TRF080501no | Traction sensor
TRF080502 | TRF080502no | Indicador de tensión |  | TRF080502no | Voltage display
TRF09 | TRF09T70 | Cofre Filtro | Sustitución o reparación de elementos pertenecientes al conjunto Inductacia de filtro como contactores, ventiladores, sensores de temperatura, etc… Reparación de cableado incluyendo conectores, regletas, pines y sujeciones Reparación de envolvente como reapriete de tornillería, juntas, cerraduras, etc | TRF09T70 | Filter inductor | Replacement or repair of elements belonging to the filter inductor assembly such as contactors, fans, temperature sensors, etc... Repair of wiring including connectors, terminal blocks, pins and fixings Repair of the enclosure such as retightening of fasteners, joints, locks, etc...
TRF09 | TRF09T71 | Cofre Filtro | Sustitución y reparación posterior de Inductancia de filtro completa en cofre o no Sustitución de Inductacia de filtro en caso de estar incluida en cofre de Equipo Convertidor de traccón | TRF09T71 | Filter inductor | Replacement and subsequent repair of complete filter inductor in the box or not Replacement of the filter inductor if it is included in the traction converter Equipment box
TRF09 | TRF09T79 | Cofre Filtro | Inspección sin encontrar anomalía en el funcionamiento del conjunto Inductacia de filtro como contactores, ventiladores, sensores de temperatura, etc… despues de la revision y comprobacion pertinente | TRF09T79 | Filter inductor | Reports of failures in the functionality of the filter inductor assembly such as contactors, fans, temperature sensors, etc… without finding an anomaly after the relevant inspection and check.
TRF0901 | TRF0901no | Conectores Baja |  | TRF0901no | Low voltage connectors
TRF0902 | TRF0902no | Contactos AC |  | TRF0902no | AC contacts
TRF0903 | TRF0903no | Motor ventilador |  | TRF0903no | Motor fan
TRF090301 | TRF090301no | Rodamientos |  | TRF090301no | bearing
TRF0904 | TRF0904no | Sensor de Temperatura |  | TRF0904no | Temperature sensor
TRF0905 | TRF0905no | Inductancia |  | TRF0905no | Inductance
TRF0906 | TRF0906no | Envolvente |  | TRF0906no | Inductance

## Hoja1
ACR | Equipo ACR
BAS | Sistema de basculación de caja
CAB | Cabina: Equipamientos Varios
CAF | Cafetería
CAJ | Caja: Equipamientos varios
CAT | Captación y transformación de corriente
CAU | Convertidor auxiliar
CLC | Climatización Cabina
CLS | Climatización sala
COM | Sistema de comunicación (información / vigilancia)
CON | Sistemas de conducción y protección automáticas
EDI | Equipo de detección y/o extinción de incendios
ENG | Enganches-Acoplamientos
FRE | Equipo de freno
GCA | Generación de corriente alterna
GCC | Generación CC.
GTA | Generación y tratamiento de aire
MON | Sistemas de Monitorización y Control de Auxiliares
MWC | Módulo WC
PAE | Puertas de acceso exteriores
TRD | Tracción Diesel
TRF | Tracción y freno eléctrico

## Hoja2
TRD | Tracción Diesel |  | TRDno | Diesel Traction
TRD01T79 | Motor Diesel | Inspeccion sin encontrar anomalia en el funcionamiento del Motor diesel para traccion despues de la revision y comprobacion pertinente | TRD01T79 | Diesel engine | Reports of failures in the functionality of Auxiliary Diesel Engine for propulsion without finding an anomaly after the relevant inspection and check.
TRD0101T70 | Bloque motor | Reparacion o sustitucion de elementos pertenecientes a Bloque motor del Motor diesel de traccion como Casquillos, juntas, arandelas, inyector de aceite, valvula de presion, purga de aceite, valvula separadora de aceite, manguitos, tubos, tornilleria, etc… | TRD0101T70 | Engine block | Repair or replacement of elements belonging to the engine block of the traction diesel engine such as bushings, joints, washers, oil injector, pressure valve, oil drain, oil separator valve, hoses, pipes, fasteners, etc...
TRD0101T71 | Bloque motor | Sustitucion y reparacion posterior de conjunto Bloque motor del Motor diesel de traccion | TRD0101T71 | Engine block | Replacement and subsequent repair of the engine block assembly of the traction diesel engine
TRD010101no | Casquillos (Cojinete y ajuste) |  | TRD010101no | Bushes (Bearing and adjustment)
TRD010102no | Juntas |  | TRD010102no | Gaskets
TRD010103no | Inyector aceite y válvula de presión de aceite |  | TRD010103no | Oil injector and oil pressure valve
TRD010104no | Purga de aire |  | TRD010104no | Air purge
TRD01010401no | Válvula separadora de aceite |  | TRD01010401no | Oil separating valve
TRD01010402no | Manguitos y tubos |  | TRD01010402no | Sleeves and pipes
TRD01010403no | Juntas y arandelas |  | TRD01010403no | Gaskets and washers
TRD010105no | Tornillos |  | TRD010105no | Screws
TRD0102T71 | Camisa | Sustitucion y reparacion posterior de conjunto Camisa del Motor diesel de traccion | TRD0102T71 | Liner | Replacement and subsequent repair of the sleeve assembly of the traction diesel engine
TRD010201no | Juntas |  | TRD010201no | Gaskets
TRD010202no | Arandela compensación |  | TRD010202no | Compensation washer
TRD0103T71 | Cigüeñal | Sustitucion y reparacion posterior de conjunto Cigüeñal del Motor diesel de traccion | TRD0103T71 | Crankshaft | Replacement and subsequent repair of the crankshaft assembly of the traction diesel engine
TRD010301no | Piñón |  | TRD010301no | Pinion
TRD010302no | Cojinetes principales |  | TRD010302no | Main bearings
TRD010303no | Cojinete de bancada |  | TRD010303no | Block bearing
TRD010304no | Amortiguador de vibraciones |  | TRD010304no | Vibration damper
TRD010305no | Polea correa trapezoidal con escala |  | TRD010305no | V-belt pulley with scale
TRD010306no | Volante del motor |  | TRD010306no | Flywheel
TRD0104T71 | Pistón | Sustitucion y reparacion posterior de conjunto Pistón del Motor diesel de traccion | TRD0104T71 | Piston | Replacement and subsequent repair of the piston assembly of the traction diesel engine
TRD010401no | Segmentos y anillo trapezoidal |  | TRD010401no | Segments and trapezoidal ring
TRD010402no | Bulón con anillos elásticos |  | TRD010402no | Bolt with elastic rings
TRD0105T71 | Biela | Sustitucion y reparacion posterior de conjunto Biela del Motor diesel de traccion | TRD0105T71 | Connecting rod | Replacement and subsequent repair of the con-rod assembly of the traction diesel engine
TRD010501no | Cojinete de biela |  | TRD010501no | Connecting rod bearing
TRD010502no | Tornillos de biela |  | TRD010502no | Connecting rod screws
TRD0106T62 | Culata | Sustitucion y desecho del conjunto Culata del Motor diesel de traccion por no ser reparable | TRD0106T62 | Cylinder head | Replacement and disposal of the cylinder head of the traction diesel engine that is beyond repair
TRD0106T70 | Culata | Reparacion o sustitucion de elementos pertenecientes a conjunto Culata del Motor diesel de traccion como Valvula de escape, Guia valvula, anillo asiento, Muelles, Tornilleria, Varilla empujadora, Valvula de admision, Guia valvula, juntas, etc… | TRD0106T70 | Cylinder head | Repair or replacement of elements belonging to the cylinder head of the traction diesel engine assembly such as the exhaust valve, valve guide, seating ring, springs, fasteners, pushrod, intake valve, valve guide, gaskets, etc...
TRD0106T71 | Culata | Sustitucion y reparacion posterior de conjunto Culata del Motor diesel de traccion | TRD0106T71 | Cylinder head | Replacement and subsequent repair of the cylinder head assembly of the traction diesel engine
TRD010601no | Válvula de escape |  | TRD010601no | Exhaust valve
TRD01060101no | Guía válvula escape |  | TRD01060101no | Exhaust valve guide
TRD01060102no | Anillo asiento válvula |  | TRD01060102no | Valve seating ring
TRD01060103no | Muelles |  | TRD01060103no | Springs
TRD01060104no | Tornillos |  | TRD01060104no | Screws
TRD01060105no | Varilla empujadora con tucho |  | TRD01060105no | Pushrod
TRD010602no | Válvula admisión |  | TRD010602no | Intake valve
TRD01060201no | Guía válvula escape |  | TRD01060201no | Exhaust valve guide
TRD01060202no | Anillo asiento válvula |  | TRD01060202no | Valve seating ring
TRD01060203no | Muelles |  | TRD01060203no | Springs
TRD01060204no | Tornillos |  | TRD01060204no | Screws
TRD01060205no | Varilla empujadora con tucho |  | TRD01060205no | Pushrod
TRD010603no | Tornillos de culata |  | TRD010603no | Cylinder head screws
TRD010604no | Juntas |  | TRD010604no | Gaskets
TRD0107T71 | Árbol de levas y muelles de presión | Sustitucion y reparacion posterior de conjunto Arbol de levas y muelles de presion del Motor diesel de traccion | TRD0107T71 | Cam shaft and pressure springs | Replacement and subsequent repair of the camshaft assembly and pressure springs of the traction diesel engine
TRD010701no | Muelles de presión |  | TRD010701no | Pressure springs
TRD0108T71 | Caballete balancines | Sustitucion y reparacion posterior de conjunto Caballete de balancines del Motor diesel de traccion | TRD0108T71 | Rocker-arms support | Replacement and subsequent repair of the rocker arm support assembly of the traction diesel engine
TRD010801no | Balancines |  | TRD010801no | Rocker-arms
TRD010802no | Casquillos |  | TRD010802no | Bushes
TRD010803no | Tornillos de reglaje |  | TRD010803no | Adjustment screws
TRD0109T62 | Bomba de aceite | Sustitucion y desecho del conjunto Bomba de aceite del Motor diesel de traccion por no ser reparable | TRD0109T62 | Oil pump | Replacement and disposal of the oil pump assembly of the traction diesel engine that is beyond repair
TRD0109T71 | Bomba de aceite | Sustitucion y reparacion posterior de conjunto Bomba de aceite del Motor diesel de traccion | TRD0109T71 | Oil pump | Replacement and subsequent repair of the oil pump assembly of the traction diesel engine
TRD010901no | Caja de bomba de aceite con tapa |  | TRD010901no | Oil pump case with lid
TRD010902no | Piñones y árboles de mando |  | TRD010902no | Pinions and control shafts
TRD010903no | Rueda dentada accionamiento |  | TRD010903no | Toothed drive wheel
TRD010904no | Válvula de sobrecarga |  | TRD010904no | Overpressure valve
TRD010905no | Tornillos |  | TRD010905no | Screws
TRD010906no | Anillos elásticos y de seguridad |  | TRD010906no | Elastic and safety rings
TRD0110T62 | Cárter de aceite con tubería de aspiración de aceite | Sustitucion y desecho del conjunto Cárter de aceite con tubería de aspiración de aceite del Motor diesel de traccion por no ser reparable | TRD0110T62 | Oil sump with oil intake pipe | Replacement and disposal of the oil sump assembly with oil intake pipe of the traction diesel engine that is beyond repair
TRD0110T71 | Cárter de aceite con tubería de aspiración de aceite | Sustitucion y reparacion posterior de conjunto Cárter de aceite con tubería de aspiración de aceite del Motor diesel de traccion | TRD0110T71 | Oil sump with oil intake pipe | Replacement and disposal of the oil sump assembly with oil intake pipe of the traction diesel engine
TRD011001no | Bandeja de aceite |  | TRD011001no | Oil pan
TRD011002no | Juntas |  | TRD011002no | Gaskets
TRD011003no | Tornillos |  | TRD011003no | Screws
TRD011004no | Tubería |  | TRD011004no | Piping
TRD011005no | Anillos elásticos |  | TRD011005no | Elastic rings
TRD0111T62 | Varilla indicadora de nivel de aceite y tubo de llenado | Sustitucion y desecho del conjunto Varilla indicadora de nivel de aceite y tubo de llenado del Motor diesel de traccion por no ser reparable | TRD0111T62 | Oil dipstick and filler pipe | Replacement and disposal of the oil level dipstick assembly and filler pipe of the traction diesel engine that is beyond repair
TRD011101no | Tubos |  | TRD011101no | Pipes
TRD011102T62 | Manguitos flexibles | Sustitucion y desecho de Tuberia flexible en el Circuito de llenado de aceite de Motor diesel de traccion | TRD011102T62 | Flexible sleeves | Replacement and disposal of the flexible pipe in the oil filling circuit of the traction diesel engine
TRD011102T70 | Manguitos flexibles | Reparacion o sustitucion de elementos pertenecientes a la Tuberia flexible de llenado de aceite de Motor diesel de traccion como juntas, racores, tornilleria, sujecion, etc… | TRD011102T70 | Flexible sleeves | Repair or replacement of elements belonging to the flexible oil filling pipe of the traction diesel engine such as joints, fittings, fastenings, fixing, etc...
TRD011103no | Juntas |  | TRD011103no | Gaskets
TRD011104no | Tornillos |  | TRD011104no | Screws
TRD011105T62 | Tapa para llenado de aceite | Sustitucion y desecho del conjunto Tapa para llenado de aceite del Motor diesel de traccion por no ser reparable | TRD011105T62 | Oil filling plug | Replacement and disposal of the cap for oil filling assembly of the traction diesel engine that is beyond repair
TRD0112T71 | Refrigerador de aceite con filtro de aceite | Sustitucion y reparacion posterior de conjunto Refrigerador de aceite con filtro de aceite del Motor diesel de traccion | TRD0112T71 | Oil cooler with oil filter | Replacement and subsequent repair of the oil cooling with oil filter assembly of the traction diesel engine
TRD011201no | Radiador de aceite |  | TRD011201no | Oil radiator
TRD011202no | Cabeza de filtro |  | TRD011202no | Filter head
TRD011203no | Filtro (cartucho) |  | TRD011203no | Filter (cartridge)
TRD011204no | Juntas |  | TRD011204no | Gaskets
TRD011205no | Tornillos |  | TRD011205no | Screws
TRD0113T62 | Bomba de agua | Sustitucion y desecho del conjunto Bomba de agua del Motor diesel de traccion por no ser reparable | TRD0113T62 | Water pump | Replacement and disposal of the water pump assembly of the traction diesel engine that is beyond repair
TRD0113T71 | Bomba de agua | Sustitucion y reparacion posterior de conjunto Bomba de agua del Motor diesel de traccion | TRD0113T71 | Water pump | Replacement and subsequent repair of the water pump assembly of the traction diesel engine
TRD011301no | Caja de bomba de agua |  | TRD011301no | Water pump case
TRD011302no | Cojinete |  | TRD011302no | Bearing
TRD011303no | Rueda de paletas |  | TRD011303no | Vane wheel
TRD011304no | Retenes |  | TRD011304no | Seals
TRD011305no | Tornillos |  | TRD011305no | Screws
TRD011306no | Juntas |  | TRD011306no | Gaskets
TRD011307no | Elementos de termostato |  | TRD011307no | Thermostat items
TRD011308no | Polea de correa trapezoidal |  | TRD011308no | V-belt pulley
TRD0114T16 | Polea tensora y trapezoidal | Ajuste de Correas de transmision mediante Polea tensora del Motor diesel | TRD0114T16 | Tensioner and trapezoidal pulley | Adjustment of transmission belts by means of the tensioner pulley of the traction diesel engine
TRD0114T62 | Polea tensora y trapezoidal | Sustitucion y desecho del conjunto Polea tensora y Correa de transmision del Motor diesel por no ser reparable | TRD0114T62 | Tensioner and trapezoidal pulley | Replacement and disposal of the tensioner pulley and transmission belt assembly of the traction diesel engine that is beyond repair
TRD011401no | Polea |  | TRD011401no | Pulley
TRD011402no | Casquillos |  | TRD011402no | Bushes
TRD011403no | Guías |  | TRD011403no | Guides
TRD011404no | Rodamientos |  | TRD011404no | Bearings
TRD011405no | Tornillos |  | TRD011405no | Screws
TRD0115T70 | Sistema de arranque por inflamación | Reparacion o sustitucion de elementos pertenecientes a Sistema de arranque por inflamacion del Motor diesel de traccion como Bujia, Valvula, Tuberia de combustible, juntas, tornilleria, soportes, Mando de arranque, Rele, Aparellaje electrico, etc… | TRD0115T70 | Ignition start up system | Repair or replacement of elements belonging to the flame ignition starting system of the traction diesel engine such as the spark plug, valve, fuel pipe, joints, fasteners, supports, starter control, relay, electrical switchgear, etc...
TRD011501no | Bujía incandescente |  | TRD011501no | Glow plug
TRD011502no | Válvula |  | TRD011502no | Valve
TRD011503no | Tubería combustible |  | TRD011503no | Fuel line
TRD011504no | Juntas |  | TRD011504no | Gaskets
TRD011505no | Tornillos |  | TRD011505no | Screws
TRD011506no | Soportes |  | TRD011506no | Supports
TRD011507no | Mando para arranque por incandescencia |  | TRD011507no | Control for glow start up
TRD011508no | Relé |  | TRD011508no | Relay
TRD0116T62 | Colector de escape | Sustitucion y desecho del conjunto Colector de escape del Motor diesel de traccion por no ser reparable | TRD0116T62 | Exhaust manifold | Replacement and disposal of the exhaust manifold assembly of the traction diesel engine that is beyond repair
TRD0116T70 | Colector de escape | Reparacion o sustitucion de elementos pertenecientes a conjunto Colector de escape del Motor diesel de traccion como tornilleria, sujeciones, juntas, etc… | TRD0116T70 | Exhaust manifold | Repair or replacement of elements belonging to the exhaust manifold assembly of the traction diesel engine such as fasteners, fixings, joints, etc...
TRD0117T62 | Turbocargador de escape con fijación | Sustitucion y desecho del conjunto Turbocargador de escape con fijación del Motor diesel de traccion por no ser reparable | TRD0117T62 | Exhaust turbocharger with fixing | Replacement and disposal of the exhaust turbocharger assembly with fixing of the traction diesel engine that is beyond repair
TRD0117T70 | Turbocargador de escape con fijación | Reparacion o sustitucion de elementos pertenecientes a conjunto Turbocargador de escape del Motor diesel de traccion con fijación como Turbocompresor, Soportes, Conducto aire de admision, Coletor de escape, juntas, tornilleria, Tuberia de aceite, de desaireacion, de retorno de aceite, sujeciones, soportes, etc | TRD0117T70 | Exhaust turbocharger with fixing | Repair or replacement of elements belonging to the exhaust turbocharger assembly of the traction diesel engine with fixing such as the turbocharger, supports, intake air duct, exhaust manifold, joints, fasteners, oil pipe, vent pipe, oil return pipe, fixings, supports, etc...
TRD0117T71 | Turbocargador de escape con fijación | Sustitucion y reparacion posterior de conjunto Turbocargador de escape con fijación del Motor diesel de traccion | TRD0117T71 | Exhaust turbocharger with fixing | Replacement and subsequent repair of the exhaust turbocharger assembly with fixing of the traction diesel engine
TRD011701no | Turbocompresor |  | TRD011701no | Turbocompressor
TRD011702no | Soportes |  | TRD011702no | Supports
TRD011703no | Codo de aire de admisión |  | TRD011703no | Intake air elbow
TRD011704no | Colector de escape |  | TRD011704no | Exhaust manifold
TRD011705no | Juntas |  | TRD011705no | Gaskets
TRD011706no | Tornillos y espárragos |  | TRD011706no | Screws and studs
TRD011707no | Tubería de presión de aceite con soportes |  | TRD011707no | Oil pressure pipe with supports
TRD011708no | Tubería desaireación |  | TRD011708no | Deaerating pipe
TRD011709no | Tubería retorno aceite con soportes |  | TRD011709no | Oil return pipe with supports
TRD011801T70 | Bomba de inyección con fijación | Reparacion o sustitucion de elementos pertenecientes a la Bomba de inyeccion de combustible del Motor diesel de traccion como Bridas, soportes, Piñon, juntas, tornilleria, Resistencias, tuberia de combustible, etc… | TRD011801T70 | Injection pump with fixing | Repair or replacement of elements belonging to the fuel injection pump of the traction diesel engine such as clamps, supports, pinion, joints, fasteners, resistors, fuel pipe, etc...
TRD011801T71 | Bomba de inyección con fijación | Sustitucion y reparacion posterior de la Bomba de inyeccion del Motor diesel de traccion CREAR T62 DESECHAR?? | TRD011801T71 | Injection pump with fixing | Replacement and subsequent repair of the injection pump of the traction diesel engine CREATE T62 DISCARD??
TRD01180101no | Brida |  | TRD01180101no | Flange
TRD01180102no | Soportes |  | TRD01180102no | Supports
TRD01180103no | Piñón mando |  | TRD01180103no | Control pinion
TRD01180104no | Juntas |  | TRD01180104no | Gaskets
TRD01180105no | Tornillos |  | TRD01180105no | Screws
TRD01180106no | Resistencias |  | TRD01180106no | Resistors
TRD011802no | Tubería retorno combustible |  | TRD011802no | Fuel return pipe
TRD011803T62 | Bomba de combustible | Sustitucion y desecho de la Bomba de combustible por no ser reparable | TRD011803T62 | Fuel pump | Replacement and disposal of the fuel pump that is beyond repair
TRD01180301no | Válvula |  | TRD01180301no | Valve
TRD01180302no | Casquillos |  | TRD01180302no | Bushes
TRD01180303no | Muelles |  | TRD01180303no | Springs
TRD01180304no | Juntas |  | TRD01180304no | Gaskets
TRD011804T70 | Tuberías de inyección con fijación | Reparacion o sustitucion de elementos pertenecientes al circuito de tuberias de inyeccion como sujeciones, tornilleria, bridas, silentblocks, tramos de tuberia rigida o flexible, etc… | TRD011804T70 | Injection piping with fixing | Repair or replacement of elements belonging to the injection pipe circuit such as fixings, fasteners, clamps, rubber bushings, sections of rigid or flexible pipe, etc...
TRD011805no | Portainyector con tobera |  | TRD011805no | Injector holder with nozzle
TRD01180501no | Muelle presión |  | TRD01180501no | Pressure spring
TRD01180502no | Vástago presión |  | TRD01180502no | Pressure pin
TRD01180503no | Pasador |  | TRD01180503no | Fastener pin
TRD01180504no | Tuerca fijación inyector |  | TRD01180504no | Injector fixing screw
TRD01180505T71 | Inyector | Sustitucion y reparacion posterior de Inyector en Motor diesel de traccion | TRD01180505T71 | Injector | Replacement and subsequent repair of the injector in the traction diesel engine
TRD01180506no | Tornillo con tapón portainyector |  | TRD01180506no | Screw with injection tube plug
TRD011806T70 | Tubería de combustible con fijación | Reparacion o sustitucion de elementos pertenecientes a la tuberia de combustible como juntas, Tuberia de combustible sobrante, soportes, tornilleria Valvula de cierre, Bomba manual de cebado, etc… | TRD011806T70 | Fuel piping with fixing | Repair or replacement of elements belonging to the fuel pipe such as joints, excess fuel pipe, supports, fasteners, shut-off valve, manual priming pump, etc...
TRD01180601no | Tornillería |  | TRD01180601no | Fixings
TRD01180602no | Juntas |  | TRD01180602no | Gaskets
TRD01180603no | Válvula de cierre |  | TRD01180603no | Shut-off valve
TRD011807no | Tubería de gasóleo sobrante |  | TRD011807no | Excess gasoil pipe
TRD01180701no | Tornillería |  | TRD01180701no | Fixings
TRD01180702no | Soportes |  | TRD01180702no | Supports
TRD011808no | Bomba de cebado a mano |  | TRD011808no | Manual make up pump
TRD0119T71 | Acoplamiento elástico de tracción | Sustitucion y reparacion posterior de Acoplamiento elastico de Motor diesel de traccion | TRD0119T71 | Traction resilient coupling | Replacement and subsequent repair of the flexible coupling of the traction diesel engine
TRD011901no | Embrague |  | TRD011901no | Clutch
TRD011902no | Disco de fricción |  | TRD011902no | Friction disc
TRD011903no | Aro de fricción |  | TRD011903no | Friction ring
TRD011904no | Tornillos de fijación |  | TRD011904no | Fixing screws
TRD0120T71 | Acoplamiento elástico auxiliar | Sustitucion y reparacion posterior de Acoplamiento elastico de Motor diesel de traccion | TRD0120T71 | Auxiliary resilient coupling | Replacement and subsequent repair of the flexible coupling of the traction diesel engine
TRD012001no | Embrague |  | TRD012001no | Clutch
TRD012002no | Disco de fricción |  | TRD012002no | Friction disc
TRD012003no | Aro de fricción |  | TRD012003no | Friction ring
TRD012004no | Tornillos de fijación |  | TRD012004no | Fixing screws
TRD0121T42 | Electrónica de mando | Reset de Electronica de mando del Motor diesel de traccion | TRD0121T42 | Control electronics | Reset of the control electronics of the traction diesel engine
TRD0121T70 | Electrónica de mando | Reparacion o sustitucion de elementos pertenecientes a la Electronica de mando del Motor diesel de traccion como soporte, juntas, tornilleria, cableado interno y conexionado, silentblocks, carcasas de proteccion, etc… | TRD0121T70 | Control electronics | Repair or replacement of elements belonging to the control electronics of the traction diesel engine such as the support, joints, fasteners, internal wiring and connections, rubber bushings, protective housings, etc...
TRD0121T71 | Electrónica de mando | Sustitucion y reparacion posterior de conjnto Electronica de mando del Motor diesel de traccion | TRD0121T71 | Control electronics | Replacement and subsequent repair of the control electronics of the traction diesel engine
TRD012101no | Mando electrónico |  | TRD012101no | Electronic control
TRD012102no | Mazo de cable |  | TRD012102no | Wiring harness
TRD01210201no | Enchufes |  | TRD01210201no | Power outlets
TRD01210202no | Contactos |  | TRD01210202no | Contacts
TRD01210203no | Juntas |  | TRD01210203no | Gaskets
TRD012103no | Soportes |  | TRD012103no | Supports
TRD0122T70 | Motor de arranque | Reparacion o sustitucion de elementos pertenecientes a conjunto Motor de arranque del Motor diesel de traccion como bornas, cojinetes, muelles, Inducido, Bobina, Colector, Escobillas, casquillos, juntas, tornilleria, sujeciones, etc… | TRD0122T70 | Starter motor | Repair or replacement of elements belonging to the starter motor assembly of the traction diesel engine such as terminals, bearings, springs, rotor, coil, collector, brushes, bushings, joints, fasteners, fixings, etc...
TRD0122T71 | Motor de arranque | Sustitucion y reparacion posterior de Motor de arranque del Motor diesel de traccion | TRD0122T71 | Starter motor | Replacement and subsequent repair of the starter motor of the traction diesel engine
TRD012201no | Bornas |  | TRD012201no | Terminals
TRD012202no | Cojinetes |  | TRD012202no | Bearings
TRD012203no | Muelles de presión |  | TRD012203no | Pressure springs
TRD012204no | Relé |  | TRD012204no | Relay
TRD012205no | Inducido |  | TRD012205no | Armature
TRD012206no | Bobina |  | TRD012206no | Coil
TRD012207no | Tornillos y espárragos |  | TRD012207no | Screws and studs
TRD012208no | Juntas |  | TRD012208no | Gaskets
TRD012209no | Colector |  | TRD012209no | Collector
TRD012210no | Escobillas |  | TRD012210no | Contact brushes
TRD012211no | Casquillos |  | TRD012211no | Bushes
TRD0123T62 | Sensores de presión | Sustitucion y desecho de Sensor de presion del Motor diesel de traccion | TRD0123T62 | Pressure sensors | Replacement and disposal of the pressure sensor of the traction diesel engine
TRD0124T62 | Sensores de revoluciones | Sustitucion y desecho de Sensor de revoluciones del Motor diesel de traccion | TRD0124T62 | RPM sensors | Replacement and disposal of the rpm sensor of the traction diesel engine
TRD0125T62 | Transductores y sensores de temperatura | Sustitucion y desecho de Transductor o Sensor de temperatura del Motor diesel de traccion | TRD0125T62 | Transducers and temperature sensors | Replacement and disposal of the temperature transducer or sensor of the traction diesel engine
TRD0126T62 | Termostatos | Sustitucion y desecho de Termostato de Motor diesel de traccion | TRD0126T62 | Thermostats | Replacement and disposal of the thermostat of the traction diesel engine
TRD012601no | Suspensión |  | TRD012601no | Suspension
TRD0127T62 | Sondas de nivel | Sustitucion y desecho de Sonda de nivel en Motor diesel de traccion | TRD0127T62 | Level sensors | Replacement and disposal of the level sensor in the traction diesel engine
TRD0128T70 | Aparellaje eléctrico | Reparacion de cableado interno en conjunto Motor diesel de traccion Se incluye reparacion o sustitucion de elementos como conectores, regletas, cajas de conexiones, sujeciones, bridas, tornilleria, manguera electrica, etc | TRD0128T70 | Electrical gear | Repair of internal wiring in the traction diesel engine assembly Includes repair or replacement of elements such as connectors, terminal blocks, connection boxes, fixings, clamps, fasteners, electrical cables, etc...
TRD02T62 | Sistema de escape con silenciador | Sustituion y desecho de Sistema de escape con silenciador completo de Motor diesel de traccion por no ser reparable | TRD02T62 | Exhaust system with silencer | Replacement and disposal of the complete exhaust system with silencer of the traction diesel engine that is beyond repair
TRD02T70 | Sistema de escape con silenciador | Reparacion o sustitucion de elementos pertenecientes a Sistema de escabe con silenciador del Motor diesel de traccion como Tuberia de escape, Silencioso, aislamiento, soportes, silentblocks, tornilleria, sujecion, etc… | TRD02T70 | Exhaust system with silencer | Repair or replacement of elements belonging to the exhaust system with silencer of the traction diesel engine such as the exhaust pipe, silencer, insulation, supports, rubber bushings, fasteners, fixing, etc...
TRD02T79 | Sistema de escape con silenciador | Inspeccion sin encontrar anomalia en el funcionamiento del Sistema de escape con silenciador del Motor diesel o sus elementos como Tuberia de escape, Silencioso, aislamiento, soportes, silentblocks, tornilleria, sujecion, etc… despues de la revision y comprobacion pertinente | TRD02T79 | Exhaust system with silencer | Reports of failures in the functionality of Exhaust system with muffler of Diesel Engine or its parts such as exhaust pipe, silencer, insulation, supports, rubber bushings, fasteners, fixing, etc... without finding an anomaly after the relevant inspection and check.
TRD0201no | Tubería de escape |  | TRD0201no | Exhaust piping
TRD0202no | Silencioso |  | TRD0202no | Muffler
TRD0203no | Aislamiento |  | TRD0203no | Insulation
TRD0204no | Soportes elásticos |  | TRD0204no | Resilient supports
TRD0205no | Silentblocks |  | TRD0205no | Silentblocks
TRD03T79 | Depósito de combustible | Inspeccion sin encontrar anomalia en el funcionamiento de Depósito de combustible del Motor diesel o de elementos pertenecientes a este como Boca de llenado y aireación, Aforador, Tubería de combustible, Latiguillos flexibles, etc... despues de la revision y comprobacion pertinente | TRD03T79 | Fuel tank | Reports of failures in the functionality of Fuel tank of Diesel Engine or its parts such as Filler neck and ventilation, Capacity gauge, Fuel piping, Flexible hoses, etc… without finding an anomaly after the relevant inspection and check.
TRD0301T71 | Boca de llenado y aireación | Sustitucion y reparacion posterior de conjunto Boca de llanado del Deposito de combustible del Motor diesel de traccion | TRD0301T71 | Filler neck and ventilation | Replacement and subsequent repair of the filler inlet assembly of the fuel tank of the traction diesel engine
TRD0302T62 | Aforador | Sustitucion y desecho del Aforador del Deposito de combustible del Motor diesel de traccion | TRD0302T62 | Capacity gauge | Replacement and disposal of the fuel tank level gauge of the traction diesel engine
TRD0303T70 | Tubería de combustible | Reparacion o sustitucion de elementos pertenecientes a a Tuberia de combustible del Deposito del Motor diesel de traccion como juntas, racores, sujeciones, tornilleria, etc… | TRD0303T70 | Fuel piping | Repair or replacement of elements belonging to the fuel pipe of the traction diesel engine tank such as joints, fittings, fastenings, fixing, etc...
TRD0304T62 | Latiguillos flexibles | Sustitucion y desecho de Tuberia flexible del Deposito de combustible del Motor diesel de traccion | TRD0304T62 | Flexible hoses | Replacement and disposal of the fuel tank flexible pipe of the traction diesel engine
TRD0305no | Filtro combustible |  | TRD0305no | Fuel filter
TRD04T79 | Transmisión | Inspeccion sin encontrar anomalia en el funcionamiento de la Transmisión del Motor diesel o de elementos pertenecientes a este como Electronica de control, Embrague mecanico, Convertidor de par hidrodinamico, Acoplamiento hidrodinamico, Inversor de direccion, Engranajes, Bomba de aceite, Electrovalvulas, Sensores, y Aparellaje electrico interno despues de la revision y comprobacion pertinente | TRD04T79 | Transmission | Reports of failures in the functionality of Transmission of Diesel Engine or its parts such as Electronic control, Mechanical engagement, Hydrodinamic converter, hydrodinamic coupling, Reversing gear, Gears, Oil pump, Electrovalves, Sensors and internal Electrical gear without finding an anomaly after the relevant inspection and check.
TRD0401T42 | Electrónica de mando | Reset de Electronica de control de la Transmision del Motor diesel de traccion | TRD0401T42 | Control electronics | Reset of the control electronics of the traction diesel engine transmission
TRD0401T70 | Electrónica de mando | Reparacion o sustitucion de elementos pertenecientes a rack de Control de la Transmision del Motor diesel de traccion como tarjetas entradas y salidas, CPUs, Fuentes de alimentacion, etc… Se incluyen reparaciones mecanicas del rack de sujeciones, tornilleria, silentbloks, etc | TRD0401T70 | Control electronics | Repair or replacement of elements belonging to the control rack of the traction diesel engine transmission such as input and output cards, CPUs, power supplies, etc... Includes mechanical repairs of the fixing rack, fasteners, rubber bushings, etc...
TRD0401T71 | Electrónica de mando | Sustitucion y reparacion posterior de rack de Control de la Transmision del Motor diesel de traccion | TRD0401T71 | Control electronics | Replacement and subsequent repair of the transmission control rack of the traction diesel engine
TRD0402T62 | Embrague mecánico | Sustitucion y desecho del conjunto Embrague mecanico de la Transmision del Motor diesel de traccion por no ser reparable | TRD0402T62 | Mechanical engagement | Replacement and disposal of the mechanical clutch assembly of the traction diesel engine transmission that is beyond repair
TRD0402T71 | Embrague mecánico | Sustitucion y reparacion posterior de conjunto Embrague mecanico de la Transmision del Motor diesel de traccion | TRD0402T71 | Mechanical engagement | Replacement and subsequent repair of the mechanical clutch assembly of the traction diesel engine transmission
TRD0403T62 | Convertidor de par hidrodinámico | Sustitucion y desecho del conjunto Convertidor de par hidrodinámico de la Transmision del Motor diesel de traccion por no ser reparable | TRD0403T62 | hydrodinamic converter | Replacement and disposal of the hydrodynamic torque converter assembly of the traction diesel engine transmission that is beyond repair
TRD0403T71 | Convertidor de par hidrodinámico | Sustitucion y reparacion posterior de conjunto Convertidor de par hidrodinámico de la Transmision del Motor diesel de traccion | TRD0403T71 | hydrodinamic converter | Replacement and subsequent repair of the hydrodynamic torque converter assembly of the traction diesel engine transmission
TRD0404T70 | Acoplamiento hidrodinámico | Reparacion o sustitucion de elementos pertenecientes a conjunto de Acoplamiento hidrodinamico de la Transmision del Motor diesel de traccion como juntas, muelles, racores, tornilleria, rodamientos, pasadores, tapones, etc… | TRD0404T70 | hydrodinamic coupling | Repair or replacement of elements belonging to the hydrodynamic coupling assembly of the traction diesel engine transmission such as joints, springs, fittings, fasteners, bearings, pins, plugs, etc...
TRD0404T71 | Acoplamiento hidrodinámico | Sustitucion y reparacion posterior de conjunto Acoplamiento hidrodinámico de la Transmision del Motor diesel de traccion | TRD0404T71 | hydrodinamic coupling | Replacement and subsequent repair of the hydrodynamic coupling assembly of the traction diesel engine transmission
TRD0405T70 | Inversor de dirección | Reparacion o sustitucion de elementos pertenecientes a conjunto de Inversor de direccion de la Transmision del Motor diesel de traccion como juntas, muelles, racores, tornilleria, rodamientos, pasadores, tapones, etc… | TRD0405T70 | Reversing gear | Repair or replacement of elements belonging to the steering reversing assembly of the traction diesel engine transmission such as joints, springs, fittings, fasteners, bearings, pins, plugs, etc...
TRD0405T71 | Inversor de dirección | Sustitucion y reparacion posterior de conjunto Inversor de dirección de la Transmision del Motor diesel de traccion | TRD0405T71 | Reversing gear | Replacement and subsequent repair of the steering reversing assembly of the traction diesel engine transmission
TRD0406T71 | Engranajes | Sustitucion y reparacion posterior del conjunto Engranajes de la Transmision del Motor diesel de traccion | TRD0406T71 | Gears | Replacement and subsequent repair of the gear assembly of the traction diesel engine transmission
TRD0407T62 | Bomba de aceite | Sustitucion y desecho del conjunto Bomba de aceite de la Transmision del Motor diesel de traccion por no ser reparable | TRD0407T62 | Oil pump | Replacement and disposal of the oil pump assembly of the traction diesel engine transmission that is beyond repair
TRD0407T71 | Bomba de aceite | Sustitucion y reparacion posterior de conjunto Bomba de aceite de la Transmision del Motor diesel de traccion | TRD0407T71 | Oil pump | Replacement and subsequent repair of the oil pump assembly of the traction diesel engine transmission
TRD0408T62 | Filtro de aceite | Sustitucion y desecho del conjunto Filtro de aceite de la Transmision del Motor diesel de traccion | TRD0408T62 | Oil filter | Replacement and disposal of the oil filter assembly of the traction diesel engine transmission
TRD0409T70 | Electroválvulas | Reparacion o sustitucion de elemento pertenecientes a Electrovalulas de la Transmision del Motor diesel de traccion como juntas, micros, bobinas, diodos, muelles, carcasas, cableado y conexionado interno, etc… | TRD0409T70 | Electrovalves | Repair or replacement of the element belonging to the solenoid valves of the traction diesel engine transmission such as joints, limit switches, coils, diodes, springs, housings, wiring and internal connections, etc...
TRD0409T71 | Electroválvulas | Sustitucion y reparacion posterior de conjunto Electroválvulas de la Transmision del Motor diesel de traccion | TRD0409T71 | Electrovalves | Replacement and subsequent repair of the solenoid valve assembly of the traction diesel engine transmission
TRD0410no | Sensores |  | TRD0410no | Sensors
TRD0410no | Sensores |  | TRD0410no | Sensors
TRD0410T62 | Sensores | Sustitucion y desecho de Sensor de revoluciones, de posicion, de presion o de temperatura de la Transmision del Motor diesel de traccion por no ser reparable | TRD0410T62 | Sensors | Replacement and disposal of the rpm, position, pressure or temperature sensors of the traction diesel engine transmission that are beyond repair
TRD041001no | de revoluciones |  | TRD041001no | RPM sensors
TRD041002no | de posición |  | TRD041002no | Position sensors
TRD041003no | de presión |  | TRD041003no | Pressure sensors
TRD041004no | de temperatura |  | TRD041004no | Temperature sensors
TRD0411T70 | Aparellaje eléctrico | Reparacion de cableado de la Transmision del Motor diesel de traccion Se incluye reparacion o sustitucion de conectores, regletas, diodos, reles, internos de la Transmision del Motor diesel de traccion Reparacion o sustitucion de sujeciones, bridas, tornilleria, pasamuros, etc | TRD0411T70 | Electrical gear | Repair of wiring of the traction diesel engine transmission Includes repair or replacement of connectors, terminal blocks, diodes, relays inside the traction diesel motor transmission Repair or replacement of fixings, clamps, fasteners, wall bushings, etc...
TRD05T79 | Circuito de refrigeración | Inspeccion sin encontrar anomalia en el funcionamiento de Circuito de refrigeración del Motor diesel o de elementos pertenecientes a este como Radiadores, Termostatos, Intercambiadores de calor aire de carga, Intercambiador de calor agua-aceite, Tubería, Manguitos flexibles con sujeción, Sondas de nivel, Ventiladores y Aparellaje electrico interno despues de la revision y comprobacion pertinente | TRD05T79 | Cooling Circuit | Reports of failures in the functionality of Cooling Circuit of Diesel Engine or its parts such as Radiators, Thermostats, Air charger cooler, Oil-water heat exchanger, Piping, Flexible bushings with fastenings, Level sensors, Fans and internal Electrical gear without finding an anomaly after the relevant inspection and check.
TRD0501T01 | Radiadores | Limpieza de Radiador de Circuito de refrigeracion de Motor diesel de traccion | TRD0501T01 | Radiators | Cleaning of the cooling circuit radiator on the traction diesel engine
TRD0501T70 | Radiadores | Reparacion o sustitucion de elementos pertenecientes a Radiador de Circuito de refrigeracion de Motor diesel de traccion como racores, tapones, bridas, silentblocks, juntas, etc… | TRD0501T70 | Radiators | Repair or replacement of elements belonging to the cooling circuit radiator of the traction diesel engine such as fittings, plugs, clamps, rubber bushings, joints, etc...
TRD0501T71 | Radiadores | Sustitucion y reparacion posterior de Radiador en Circuito de refrigeracion de Motor diesel de traccion | TRD0501T71 | Radiators | Replacement and subsequent repair of the cooling circuit radiator of the traction diesel engine
TRD0502T62 | Termostatos | Sustitucion y desecho de Termostato en Radiador de Circuito de refrigeracion de Motor diesel de traccion | TRD0502T62 | Thermostats | Replacement and subsequent repair of the thermostat in the cooling circuit radiator of the traction diesel engine
TRD050301T01 | Intercambiador de calor aire de carga | Limpieza de Intercambiador de calor de aire de carga en Circuito de refrigeracion de Motor diesel de traccion | TRD050301T01 | Air charger intercooler | Cleaning of the charge air heat exchanger in the cooling circuit of the traction diesel engine
TRD050301T70 | Intercambiador de calor aire de carga | Reparacion o sustitucion de elementos pertenecientes a Intercambiador de calor de aire de carga en Circuito de refrigeracion de Motor diesel de traccion como racores, tapones, bridas, tornilleria, silentblocks, juntas, etc… | TRD050301T70 | Air charger intercooler | Repair or replacement of elements belonging to the charge air heat exchanger in the cooling circuit of the traction diesel engine such as fittings, plugs, clamps, rubber bushing, joints, etc...
TRD050301T71 | Intercambiador de calor aire de carga | Sustitucion y reparacion posterior de Intercambiador de calor de aire de carga en Circuito de refrigeracion de Motor diesel de traccion | TRD050301T71 | Air charger intercooler | Replacement and subsequent repair of the charge air heat exchanger in the cooling circuit of the traction diesel engine
TRD050302T01 | Intercambiador de calor agua-aceite (hidrostático+retarder) | Limpieza de Intercambiador de calor agua-aceite de Circuito de refrigeracion de Motor diesel de traccion | TRD050302T01 | Oil-water heat exchanger | Cleaning of the water-oil heat exchanger in the cooling circuit of the traction diesel engine
TRD050302T62 | Intercambiador de calor agua-aceite (hidrostático+retarder) | Sustitucion y desecho del Intercambiador de calor agua-aceite de Circuito de refrigeracion de Motor diesel de traccion por no ser reparable | TRD050302T62 | Oil-water heat exchanger | Replacement and disposal of the oil-water heat exchanger in the cooling circuit of the traction diesel engine that is beyond repair
TRD050302T70 | Intercambiador de calor agua-aceite (hidrostático+retarder) | Reparacion o sustitucion de elementos pertenecientes a Intercambiador de calor agua-aceite de Circuito de refrigeracion de Motor diesel de traccion como racores, tapones, bridas, tornilleria, silentblocks, juntas, etc… | TRD050302T70 | Oil-water heat exchanger | Repair or replacement of elements belonging to the water-oil air heat exchanger in the cooling circuit of the traction diesel engine such as fittings, plugs, clamps, rubber bushing, joints, etc...
TRD050302T71 | Intercambiador de calor agua-aceite (hidrostático+retarder) | Sustitucion y reparacion posterior de Intercambiador de calor agua-aceite de Circuito de refrigeracion de Motor diesel de traccion | TRD050302T71 | Oil-water heat exchanger | Replacement and subsequent repair of the water-oil heat exchanger in the cooling circuit of the traction diesel engine
TRD0504T70 | Tubería | Reparacion o sustitucion de elementos pertenecientes a Tuberia rigida en el Circuito de refrigeracion de Motor diesel de traccion como bridas, sujeciones, silentblocks, juntas, racores, tramos de tuberia, etc | TRD0504T70 | Piping | Repair or replacement of elements belonging to the rigid pipes in the cooling circuit of the traction diesel engine such as clamps, fixings, rubber bushings, joints, fittings, pipe sections, etc...
TRD0505T62 | Manguitos flexibles con sujeción | Sustitucion y desecho de Tuberia flexible en el Circuito de refrigeracion de Motor diesel de traccion | TRD0505T62 | Flexible bushings with fastenings | Replacement and disposal of the flexible pipe in the cooling circuit of the traction diesel engine
TRD050601T62 | Sondas de nivel | Sustitucin y desecho de Sonda de nivel de Deposito de expansion en Circuito de refrigeracion de Motor diesel de traccion | TRD050601T62 | Level sensors | Replacement and disposal of the expansion tank level sensor in the cooling circuit of the traction diesel engine
TRD050602no | Juntas |  | TRD050602no | Gaskets
TRD0507T62 | Ruedas de ventiladores de refrigeración | Sustitucion y desecho de Motor ventilador de refrigeracion en Circuito de refrigeracion de Motor diesel de traccion por no ser reparable | TRD0507T62 | Cooling fan wheels | Replacement and disposal of the cooling fan motor in the cooling circuit of the traction diesel engine that is beyond repair
TRD0507T71 | Ruedas de ventiladores de refrigeración | Sustitucion y reparacion posterior de Motor ventilador de refrigeracion en Circuito de refrigeracion de Motor diesel de traccion | TRD0507T71 | Cooling fan wheels | Replacement and subsequent repair of the cooling fan motor in the cooling circuit of the traction diesel engine
TRD0508no | Aparellaje eléctrico |  | TRD0508no | Electrical gear
TRD06T79 | Circuito hidrostático/eléctrico | Inspeccion sin encontrar anomalia en el funcionamiento del Circuito hidrostático/eléctrico del Motor diesel o sus elementos como Bombas, Motores hidrostaticos/electricos, Sondas de temperatura y presion con conexiones, Reguladores electronicos de revoluciones, Depositos de aceite hidrostatico, Mangas, Acoplamiento bomba hidrostatica, Electronica de control y Aparellaje electrico interno despues de la revision y comprobacion pertinente | TRD06T79 | Hydrostatic/Electric circuit | Reports of failures in the functionality of Hydrostatic/Electric circuit of Diesel Engine or its parts such as Pumps, Hydrostatic/Electric motors, Temperature and pressure sensors with connections, Electronic revolution regulators, Hydrostatic oil tank, Level sensors with connections, Hydraulic hoses and connections, Hydrostatic pump coupling, Electronic control and internal Electrical gear without finding an anomaly after the relevant inspection and check.
TRD0601T71 | Bombas | Sustitucion y reparacion posterior de la Bomba del Circuito hidrostatico de Motor diesel de traccion | TRD0601T71 | Pumps | Replacement and subsequent repair of the hydrostatic circuit pump of the traction diesel engine
TRD060101no | Rodamientos |  | TRD060101no | Bearings
TRD060102no | Suspensión |  | TRD060102no | Suspension
TRD060103no | Retenes |  | TRD060103no | Seals
TRD060104no | Racores |  | TRD060104no | Fittings
TRD060105no | Electroválvulas de mando con conexiones |  | TRD060105no | Control electrovalves with connections
TRD0602T71 | Motores hidrostáticos/eléctricos | Sustitucion y reparacion posterior de conjunto Motor hidrostatico o electrcio en Circuito hidrostatico de Motor diesel de traccion | TRD0602T71 | Hydrostatic/Electric motors | Replacement and subsequent repair of the hydrostatic or electrical motor assembly in the hydrostatic circuit of the traction diesel engine
TRD060201no | Rodamientos |  | TRD060201no | Bearings
TRD060202no | Suspensión |  | TRD060202no | Suspension
TRD060203no | Retenes |  | TRD060203no | Seals
TRD060204no | Electroválvulas de mando con conexiones |  | TRD060204no | Control electrovalves with connections
TRD0603T62 | Sondas de temperatura y presión con conexiones | Sustitucion y desecho de Sonda de presion o temperatura en Circuito hidrostatico de Motor diesel de traccion | TRD0603T62 | Temperature and pressure sensors with connections | Replacement and disposal of the pressure or temperature sensor in the hydrostatic circuit of the traction diesel engine
TRD0604T70 | Reguladores electrónicos de revoluciones | Reparacion o sustitucion de elementos pertenecientes a Reguladores electronicos de revoluciones en Circuito hidrostatico de Motor diesel de traccion como conexionado electrico, conectores, regletas, sujeciones, tornilleria, juntas, silentblocks, etc… Se incluye el ajuste del Regulador electronico de revoluciones | TRD0604T70 | Electronic revolution regulators | Repair or replacement of elements belonging to the electronic rpm regulators in the hydrostatic circuit of the traction diesel engine such as electrical connections, connectors, terminal blocks, fixings, fasteners, joints, rubber bushings, etc... Includes the setting of the electronic rpm regulator
TRD0604T71 | Reguladores electrónicos de revoluciones | Sustitucion y reparacion posterior de Regulador electronico de revoluciones en Circuito hidrostatico de Motor diesel de traccion | TRD0604T71 | Electronic revolution regulators | Replacement and subsequent repair of the electronic rpm regulator in the hydrostatic circuit of the traction diesel engine
TRD0605T70 | Depósito de aceite hidrostático | Reparacion o sustitucion de elementos pertenecientes a Deposito de aceite hidrostatico de Circuito hidrostatico de Motor diesel de traccion como Filtros de todo tipo, juntas, tapones, bridas, sujeciones, etc… | TRD0605T70 | Hydrostatic oil tank | Repair or replacement of elements belonging to the hydrostatic oil tank of the hydrostatic circuit of the traction diesel engine such as filters of all types, joints, plugs, clamps, fixings, etc...
TRD060501T62 | Sondas de nivel con conexiones | Sustitucion y desecho de Sonda de nivel en Circuito hidrostatico de Motor diesel de traccion | TRD060501T62 | Level sensors with connections | Replacement and disposal of the level sensor in the hydrostatic circuit of the traction diesel engine
TRD060502no | Filtros |  | TRD060502no | Filters
TRD06050201no | Filtro separador de agua |  | TRD06050201no | Water trap filter
TRD06050202no | Filtros principales |  | TRD06050202no | Main filters
TRD060503no | Juntas |  | TRD060503no | Gaskets
TRD0606T62 | Mangas y conexiones hidráulicas | Sustitucion de Mangas en Circuito hidrostatico de Motor diesel de traccion | TRD0606T62 | Hydraulic hoses and connections | Replacement of hoses in the hydrostatic circuit of the traction diesel engine
TRD0606T70 | Mangas y conexiones hidráulicas | Reparacion o sustitucion de elementos pertenecientes a Circuito hidrostatico de Motor diesel de traccion como conexiones hidraulicas, juntas, soportes, tornilleria, sujeciones, bridas, etc… | TRD0606T70 | Hydraulic hoses and connections | Repair or replacement of elements belonging to the hydrostatic circuit of the traction diesel engine such as hydraulic connections, joints, supports, fasteners, fixings, clamps, etc...
TRD060601no | Juntas |  | TRD060601no | Gaskets
TRD060602no | Soportes |  | TRD060602no | Supports
TRD0607T71 | Acoplamiento bomba hidrostática | Sustitucion y reparacion posterior de Acoplamiento de Bomba hidrostatica en Circuito hidrostatico de Motor diesel de traccion | TRD0607T71 | Hydrostatic pump coupling | Replacement and subsequent repair of the hydrostatic pump coupling in the hydrostatic circuit of the traction diesel engine
TRD060701no | Cruceta |  | TRD060701no | Crosshead
TRD060702no | Retenes de aceite |  | TRD060702no | Oil seals
TRD060703no | Telescopio |  | TRD060703no | Telescopic member
TRD060704no | Articulación elástica |  | TRD060704no | Elastic articulation
TRD0608T70 | Aparellaje eléctrico | Reparacion de cableado interno de Circuito hidrostatico del Motor diesel de traccion Reparacion o sustitucion de elementos de cableado interno como conectores, regletas, mangueras, sujeciones, tornilleria, etc… | TRD0608T70 | Electrical gear | Repair of internal wiring of the hydrostatic circuit of the traction diesel engine Repair or replacement of internal wiring elements such as connectors, terminal blocks, hoses, fixings, fasteners, etc...
TRD0609T42 | Electrónica de control | Reset de Electronica de control de Circuito hidrostatico del Motor diesel de traccion | TRD0609T42 | Electronic control | Reset of the control electronics of the hydrostatic circuit of the traction diesel engine
TRD0609T70 | Electrónica de control | Reparacion o sustitucion de elementos pertenecientes a la Electronica de control del Circuito hidrostatico del Motor diesel de traccion como sujeciones, silenbloks, tornilleria, carcasas, etc… | TRD0609T70 | Electronic control | Repair or replacement of elements belonging to the control electronics of the hydrostatic circuit of the traction diesel engine such as fixings, rubber bushings, fasteners, housings, etc...
TRD0609T71 | Electrónica de control | Sustitucion y reparacion psoterior del conjunto Electronica de control del Circuito hidrostatico del Motor diesel de traccion | TRD0609T71 | Electronic control | Replacement and subsequent repair of the control electronics assembly of the hydrostatic circuit of the traction diesel engine
TRD07T79 | Sistema de admisión de aire | Inspeccion sin encontrar anomalia en el funcionamiento del Sistema de admisión de aire del Motor diesel o sus elementos como Filtro de aire, Tuberia, Manguitos flexibls con sujecion Radiador de carga despues de la revision y comprobacion pertinente | TRD07T79 | Air intake system | Reports of failures in the functionality of Air intake system of Diesel Engine or its parts such as Air filter, Piping, Flexible bushings with fastenings and Load radiator without finding an anomaly after the relevant inspection and check.
TRD0701T70 | Filtro de aire | Reparacion o sustitucion de elementos pertenecientes a conjunto de Filtrado de aire del Sistema de admision del Motor diesel de traccion como cartuchos o mantas filtrantes, juntas, cierres, sujeciones, tornilleria, carcasas, etc… | TRD0701T70 | Air filter | Repair or replacement of elements belonging to the air filtering assembly of the traction diesel engine intake system such as filter cartridges or fabric, joints, seals, fixings, fasteners, housings, etc...
TRD0702T70 | Tubería | Reparacion o sustitucion de elementos del Sistema de tuberia de aire del Sistema de admision de aire del Motor diesel de traccion como bridas, sujeciones, tornilleria, tramos de tubo, etc… | TRD0702T70 | Piping | Repair or replacement of elements of the air pipe system of the air intake system of the traction diesel engine such as clamps, fixings, fasteners, pipe sections, etc...
TRD0703T62 | Manguitos flexibles con sujeción | Sustitucion y desecho de Tuberia flexible en el Sistema de admision de aire del Motor diesel de traccion | TRD0703T62 | Flexible bushings with fastenings | Replacement and disposal of flexible pipe in the air intake system of the traction diesel engine
TRD0704T01 | Radiador de carga | Limpieza de Radiador de Sistema de admision de aire del Motor diesel de traccion | TRD0704T01 | Load radiator | Cleaning of the air intake system radiator of the traction diesel engine
TRD0704T70 | Radiador de carga | Reparacion o sustitucion de elementos pertenecientes a Radiador del Sistema de admision de aire del Motor diesel de traccion como bridas, sujeciones, Radiador, juntas, silentbloks, etc… | TRD0704T70 | Load radiator | Repair or replacement of elements belonging to the air air intake system radiator of the traction diesel engine such as clamps, fixings, radiator, joints, rubber bushings, etc...
TRD08T70 | Precalentamiento motor diesel | Reparacion o sustitucion de elementos pertenecientes a Sistema de precalentamiento del Motor diesel de traccion como Camara de combustion, Bombas de combustible y circulacion, Intercambiador de calor, Unidad de control, Detector de llama, conjunto de ignicion, conjunto de filtrado de combustible, etc | TRD08T70 | Preheater motor | Repair or replacement of elements belonging to the preheating system of the traction diesel engine such as combustion chamber, fuel and circulation pumps, heat exchanger, control unit, flame sensor, ignition assembly, fuel filter assembly, etc...
TRD08T79 | Precalentamiento motor diesel | Inspeccion sin encontrar anomalia en el funcionamiento del Sistema de precalentamiento motor dieseldel Motor diesel o sus elementos como Camara de combustion, Bombas de combustible y circulacion, Intercambiador de calor, Unidad de control, Detector de llama, conjunto de ignicion, conjunto de filtrado de combustible, etc... despues de la revision y comprobacion pertinente | TRD08T79 | Preheater motor | Reports of failures in the functionality of Preheater motor of Diesel Engine or its parts such as combustion chamber, fuel and circulation pumps, heat exchanger, control unit, flame sensor, ignition assembly, fuel filter assembly, etc... without finding an anomaly after the relevant inspection and check.
TRD0801no | Cámara de combustión |  | TRD0801no | Combustion chamber
TRD0802no | Bomba combustible |  | TRD0802no | Diesel pump
TRD0803no | intercambiador de calor |  | TRD0803no | Heat exchanger
TRD0804no | unidad de control |  | TRD0804no | Control unit
TRD0805no | detector de llama |  | TRD0805no | Fire detector
TRD0806no | caja y electrodo de ignición |  | TRD0806no | Electrode ingnition
TRD0807no | bomba de circulación |  | TRD0807no | Pump
TRD0808no | filtro diesel |  | TRD0808no | Diesel filter
TRD09T70 | Filtrado diesel | Reparacion o sustitucion de elementos pertenecientes a Sistema de filtrado de combustible del Motor diesel de traccion como cartuchos, carcasas contenedoras, bridas, sujeciones, racores, purgas, tapones, juntas, etc… | TRD09T70 | Diesel filtering | Repair or replacement of elements belonging to the fuel filtering system of the traction diesel engine such as cartridges, container housings, clamps, fixings, fittings, drains, plugs, joints, etc...
TRD09T79 | Filtrado diesel | Inspeccion sin encontrar anomalia en el funcionamiento del Sistema de Filtrado diesel del Motor diesel o sus elementos como cartuchos, carcasas contenedoras, bridas, sujeciones, racores, purgas, tapones, juntas, etc… despues de la revision y comprobacion pertinente | TRD09T79 | Diesel filtering | Reports of failures in the functionality of Diesel filtering of Diesel Engine or its parts such as cartridges, container housings, clamps, fixings, fittings, drains, plugs, joints, etc... without finding an anomaly after the relevant inspection and check.
TRD10T70 | Sistema antipolución | Reparacion o sustitucion de elementos pertenecientes a Sistema antipoclucion del Motor diesel de traccion como Deposito de urea, Bomba, inyector, electrovalvulas, calentadores, filtros, canalizaciones hidraulicas y neumaticas, soportes, juntas, bridas, sujeciones, etc | TRD10T70 | Anti-pollution system | Repair or replacement of elements belonging to the antipollution system of the traction diesel motor such as the urea tank, pump, injector, solenoid valves, heaters, filters, hydraulic and pneumatic lines, supports, joints, flange's, fixings, etc...
TRD10T79 | Sistema antipolución | Inspeccion sin encontrar anomalia en el funcionamiento del Sistema antipolución del Motor diesel o sus elementos como Deposito de urea, Bomba, inyector, electrovalvulas, calentadores, filtros, canalizaciones hidraulicas y neumaticas, soportes, juntas, bridas, sujeciones, etc despues de la revision y comprobacion pertinente | TRD10T79 | Anti-pollution system | Reports of failures in the functionality of Anti-pollution system of Diesel Engine or its parts such as the urea tank, pump, injector, solenoid valves, heaters, filters, hydraulic and pneumatic lines, supports, joints, flange's, fixings, etc... without finding an anomaly after the relevant inspection and check.
TRD11T70 | Bancada | Reparacion o sustitucion de elementos pertenecientes a conjunto de Bancada del Motor diesel de traccion como tornilleria, silentblocks, sujeciones, soporteria, estructura, etc… | TRD11T70 | Frames | Repair or replacement of elements belonging to the traction diesel motor bed assembly such as fasteners, rubber bushings, fixings, brackets, structure, etc...
TRD11T79 | Bancada | Inspeccion sin encontrar anomalia en la Bancada del Motor diesel despues de la revision y comprobacion pertinente | TRD11T79 | Frames | Reports of failures in the Frames of Diesel filtering of Diesel Engine without finding an anomaly after the relevant inspection and check.
TRD12T70 | Bancada secundaria (refrigeración en techo) | Reparacion o sustitucion de elementos pertenecientes al conjunto de Bancada secundaria para equipos de refrigeracion externos al conjunto Motor diesel de traccion como tornilleria, silentblocks, sujeciones, soporteria, estructura, etc… | TRD12T70 | Secondary frame (roof cooling) | Repair or replacement of elements belonging to the secondary bed assembly for cooling equipment external to the traction diesel engine such as fasteners, rubber bushings, fixings, brackets, structure, etc...
TRD12T79 | Bancada secundaria (refrigeración en techo) | Inspeccion sin encontrar anomalia en la Bancada secundaria (refrigeración en techo) del Motor diesel despues de la revision y comprobacion pertinente | TRD12T79 | Secondary frame (roof cooling) | Reports of failures in the Secondary frame (roof cooling) of Diesel filtering of Diesel Engine without finding an anomaly after the relevant inspection and check.
TRD13T70 | Alternador | Reparacion o sustitucion de elementos pertenecientes a Alternador del Motor diesel de traccion como Rotor, Estator, diodos, cableado interno, caja de conexiones, Sistema de excitación, Silentblocks, tornilleria, sujeciones, etc… | TRD13T70 | Alternator | Repair of replacement of elements belonging to the traction diesel engine alternator such as the rotor, stator, diodes, internal wiring, connection box, excitation system, rubber bushing, fasteners, fixings, etc...
TRD13T71 | Alternador | Sustitucion y reparacion posterior de Alternador del Motor diesel de traccion | TRD13T71 | Alternator | Replacement and subsequent repair of the traction diesel engine alternator
TRD13T79 | Alternador | Inspeccion sin encontrar anomalia en el funcionamiento del Alternador del Motor diesel o sus elementos como Rotor, Estator, diodos, cableado interno, caja de conexiones, Sistema de excitación, Silentblocks, tornilleria, sujeciones, etc… despues de la revision y comprobacion pertinente | TRD13T79 | Alternator | Reports of failures in the functionality of Alternator of Diesel Engine or its parts such as the rotor, stator, diodes, internal wiring, connection box, excitation system, rubber bushing, fasteners, fixings, etc... without finding an anomaly after the relevant inspection and check.
TRD1301no | Rodamientos |  | TRD1301no | Bearings
TRD1302no | Inducido (Rotor) |  | TRD1302no | Armature (Rotor)
TRD1303no | Bobinas (Estator) |  | TRD1303no | Coils (Stator)
TRD1304no | Diodos rectificadores |  | TRD1304no | Rectifier diodes
TRD1305no | Aparellaje eléctrico |  | TRD1305no | Electrical gear
TRD1306no | Sistema de excitación del alternador |  | TRD1306no | Alternator energising system
TRD1307no | Silentblocks |  | TRD1307no | Silentblocks